## 废气排放
任务名称 | 企业名称 | 名录类别 | 行业类别 | 执行标准名称 | 执行标准条目名称 | 监测点 | 监测项目 | 监测日期 | 流量(m³/h) | 温度(°C) | 湿度(%) | 含氧量(%) | 流速(m/s) | 生产负荷(%) | 实测浓度 | 折算浓度 | 上限 | 下限 | 单位 | 是否超标 | 超标倍数 | 备注 | 是否有评价限值
2021年钟楼区监督性监测 | 华润电力（常州）有限公司 | 大气环境 | 热电联产 | 大气污染物综合排放标准(GB16297-1996) | （表2）新污染源大气污染物排放限值（1997年1月1日起）,最高允许排放浓度,硫、二氧化硫、硫酸和其他含硫化合物使用,排气筒40m,二级,25 | 2#余热锅炉 | 二氧化硫 | 2021-10-19 | 304000 |  | 3.7 |  | 15 |  | 5 | 5 | 550 |  | mg/m3 | 否 |  |  | 是
2021年钟楼区监督性监测 | 华润电力（常州）有限公司 | 大气环境 | 热电联产 | 大气污染物综合排放标准(GB16297-1996) | （表2）新污染源大气污染物排放限值（1997年1月1日起）,最高允许排放浓度,除碳黑尘、燃料尘、玻璃棉尘、石英粉尘、矿渣棉尘外其他,排气筒40m,二级,39 | 2#余热锅炉 | 颗粒物 | 2021-10-19 | 304000 |  | 3.7 |  | 15 |  | 1.6 | 1.6 | 120 |  | mg/m3 | 否 |  |  | 是
2021年钟楼区监督性监测 | 华润电力（常州）有限公司 | 大气环境 | 热电联产 | 大气污染物综合排放标准(GB16297-1996) | （表2）新污染源大气污染物排放限值（1997年1月1日起）,最高允许排放浓度,硝酸使用和其他,排气筒40m,二级,7.5 | 2#余热锅炉 | 氮氧化物 | 2021-10-19 | 304000 |  | 3.7 |  | 15 |  | 14 | 14 | 240 |  | mg/m3 | 否 |  |  | 是
2021年钟楼区监督性监测 | 常州市殿圣食品有限公司 | 水环境 | 牲畜屠宰 | 恶臭污染物排放标准(GB14554-93) | （表2）恶臭污染物排放标准值,排气筒高度15m | 污水站排气筒 | 硫化氢 | 2021-10-14 | 10800 |  | 3.2 |  | 17.1 |  | 0.819 | 0.00909 | 0.33 |  | kg/h | 否 |  |  | 是
2021年钟楼区监督性监测 | 常州市殿圣食品有限公司 | 水环境 | 牲畜屠宰 | 恶臭污染物排放标准(GB14554-93) | （表2）恶臭污染物排放标准值,排气筒高度15m | 污水站排气筒 | 臭气浓度 | 2021-10-14 | 10800 |  | 3.2 |  | 17.1 |  | 132 | 132 | 2000 |  | 无量纲 | 否 |  |  | 是
2021年钟楼区监督性监测 | 常州市殿圣食品有限公司 | 水环境 | 牲畜屠宰 | 恶臭污染物排放标准(GB14554-93) | （表2）恶臭污染物排放标准值,排气筒高度15m | 污水站排气筒 | 氨 | 2021-10-14 | 10800 |  | 3.2 |  | 17.1 |  | 0.618 | 0.00649 | 4.9 |  | kg/h | 否 |  |  | 是
2021年钟楼区监督性监测 | 常州东风农机集团有限公司 | 土壤环境 | 拖拉机制造 | 大气污染物综合排放标准(GB16297-1996) | （表2）新污染源大气污染物排放限值（1997年1月1日起）,最高允许排放浓度,除火炸药厂其他,排气筒15m,二级,1.5 | 轴类酸洗废气排放口(DA001) | 硫酸雾 | 2021-10-12 | 8200 |  | 3.5 |  | 7.81 |  | <0.2 | <0.2 | 45 |  | mg/m3 | 否 |  |  | 是
2021年钟楼区监督性监测 | 常州东风农机集团有限公司 | 土壤环境 | 拖拉机制造 | 大气污染物综合排放标准(GB16297-1996) | （表2）新污染源大气污染物排放限值（1997年1月1日起）,最高允许排放浓度,使用溶剂汽油或其他混合烃类物质,排气筒15m,二级,10 | 大拖底盘喷漆1(DA001) | 非甲烷总烃 | 2021-10-12 | 32000 |  | 3.2 |  | 10.6 |  | 3.65 | 3.65 | 120 |  | mg/m3 | 否 |  |  | 是
2021年钟楼区监督性监测 | 常州东风农机集团有限公司 | 土壤环境 | 拖拉机制造 | 大气污染物综合排放标准(GB16297-1996) | （表2）新污染源大气污染物排放限值（1997年1月1日起）,最高允许排放浓度,通用,排气筒15m,二级,3.1 | 大拖底盘喷漆1(DA001) | 甲苯 | 2021-10-12 | 32000 |  | 3.2 |  | 10.6 |  | <0.01 | <0.01 | 40 |  | mg/m3 | 否 |  |  | 是
2021年钟楼区监督性监测 | 常州东风农机集团有限公司 | 土壤环境 | 拖拉机制造 | 大气污染物综合排放标准(GB16297-1996) | （表2）新污染源大气污染物排放限值（1997年1月1日起）,最高允许排放浓度,通用,排气筒15m,二级,1.0 | 大拖底盘喷漆1(DA001) | 二甲苯（总量） | 2021-10-12 | 32000 |  | 3.2 |  | 10.6 |  | <0.01 | <0.01 | 70 |  | mg/m3 | 否 |  |  | 是
2021年钟楼区监督性监测 | 常州东风农机集团有限公司 | 土壤环境 | 拖拉机制造 | 大气污染物综合排放标准(GB16297-1996) | （表2）新污染源大气污染物排放限值（1997年1月1日起）,最高允许排放浓度,使用溶剂汽油或其他混合烃类物质,排气筒20m,二级,17 | 大拖底盘喷漆2 | 非甲烷总烃 | 2021-10-12 | 64300 |  | 2.9 |  | 11.4 |  | 5.94 | 5.94 | 120 |  | mg/m3 | 否 |  |  | 是
2021年钟楼区监督性监测 | 常州东风农机集团有限公司 | 土壤环境 | 拖拉机制造 | 大气污染物综合排放标准(GB16297-1996) | （表2）新污染源大气污染物排放限值（1997年1月1日起）,最高允许排放浓度,通用,排气筒20m,二级,5.2 | 大拖底盘喷漆2 | 甲苯 | 2021-10-12 | 64300 |  | 2.9 |  | 11.4 |  | 0.021 | 0.021 | 40 |  | mg/m3 | 否 |  |  | 是
2021年钟楼区监督性监测 | 常州东风农机集团有限公司 | 土壤环境 | 拖拉机制造 | 大气污染物综合排放标准(GB16297-1996) | （表2）新污染源大气污染物排放限值（1997年1月1日起）,最高允许排放浓度,通用 | 大拖底盘喷漆2 | 二甲苯 | 2021-10-12 | 64300 |  | 2.9 |  | 11.4 |  | <0.01 | <0.01 | 70 |  | mg/m3 | 否 |  |  | 是
2021年钟楼区监督性监测 | 常州瑞源钢管有限公司 | 水环境,大气环境 | 钢压延加工 | 轧钢工业大气污染物排放标准(GB28665-2012) | （表3）大气污染物特别排放限值,酸洗机组 | 酸洗工段DA004 | 硫酸雾 | 2021-10-25 | 20700 |  | 3.3 |  | 8 |  | <0.2 | <0.2 | 10 |  | mg/m3 | 否 |  |  | 是
2021年钟楼区监督性监测 | 常州瑞源钢管有限公司 | 水环境,大气环境 | 钢压延加工 | 轧钢工业大气污染物排放标准(GB28665-2012) | （表3）大气污染物特别排放限值,热处理炉 | 退火炉DA001 | 颗粒物 | 2021-10-25 | 963 |  | 2.2 |  | 1.8 |  | 2.6 | 4.4 | 15 |  | mg/m3 | 否 |  |  | 是
2021年钟楼区监督性监测 | 常州瑞源钢管有限公司 | 水环境,大气环境 | 钢压延加工 | 轧钢工业大气污染物排放标准(GB28665-2012) | （表3）大气污染物特别排放限值,热处理炉 | 退火炉DA001 | 二氧化硫 | 2021-10-25 | 963 |  | 2.2 |  | 1.8 |  | 6 | 10 | 150 |  | mg/m3 | 否 |  |  | 是
2021年钟楼区监督性监测 | 常州瑞源钢管有限公司 | 水环境,大气环境 | 钢压延加工 | 轧钢工业大气污染物排放标准(GB28665-2012) | （表3）大气污染物特别排放限值,热处理炉 | 退火炉DA001 | 氮氧化物 | 2021-10-25 | 963 |  | 2.2 |  | 1.8 |  | 140 | 239 | 300 |  | mg/m3 | 否 |  |  | 是
2021年钟楼区监督性监测 | 常州市小平电镀有限公司 | 水环境 | 金属表面处理及热处理加工 | 电镀污染物排放标准(GB21900-2008) | （表4、表5）现有和新建企业大气污染排放限值,排气筒高度达到高出周围200m半径范围的建筑5m以上的要求 | DA001(DA001) | 铬酸雾 | 2021-10-26 | 24200 |  | 2.2 |  | 14.7 |  | <0.005 | <0.005 | 0.05 |  | mg/m3 | 否 |  |  | 是
2021年钟楼区监督性监测 | 常州市小平电镀有限公司 | 水环境 | 金属表面处理及热处理加工 | 电镀污染物排放标准(GB21900-2008) | （表4、表5）现有和新建企业大气污染排放限值,排气筒高度达到高出周围200m半径范围的建筑5m以上的要求 | DA001(DA001) | 氯化氢 | 2021-10-26 | 24200 |  | 2.2 |  | 14.7 |  | 0.26 | 0.26 | 30 |  | mg/m3 | 否 |  |  | 是
2021年钟楼区监督性监测 | 常州市小平电镀有限公司 | 水环境 | 金属表面处理及热处理加工 | 电镀污染物排放标准(GB21900-2008) | （表4、表5）现有和新建企业大气污染排放限值,排气筒高度达到高出周围200m半径范围的建筑5m以上的要求 | DA001(DA001) | 氮氧化物 | 2021-10-26 | 24200 |  | 2.5 |  | 14.9 |  | <3 | <3 | 200 |  | mg/m3 | 否 |  |  | 是
2021年钟楼区监督性监测 | 常州市小平电镀有限公司 | 水环境 | 金属表面处理及热处理加工 | 电镀污染物排放标准(GB21900-2008) | （表4、表5）现有和新建企业大气污染排放限值,排气筒高度达到高出周围200m半径范围的建筑5m以上的要求 | DA001(DA001) | 硫酸雾 | 2021-10-26 | 24200 |  | 2.5 |  | 14.9 |  | <0.2 | <0.2 | 30 |  | mg/m3 | 否 |  |  | 是
2021年钟楼区监督性监测 | 常州市小平电镀有限公司 | 水环境 | 金属表面处理及热处理加工 | 电镀污染物排放标准(GB21900-2008) | （表4、表5）现有和新建企业大气污染排放限值,排气筒高度未达到高出周围200m半径范围的建筑5m以上的要求 | DA001(DA001) | 氰化氢 | 2021-10-26 | 24200 |  | 2.2 |  | 14.7 |  | 0.19 | 0.19 | 0.25 |  | mg/m3 | 否 |  |  | 是
2021年钟楼区监督性监测 | 常州清流环保科技有限公司 | 土壤环境 | 危险废物治理 | 大气污染物综合排放标准(GB16297-1996) | （表2）新污染源大气污染物排放限值（1997年1月1日起）,最高允许排放浓度,硝酸使用和其他,排气筒15m,二级,0.77 | 废盐酸、废硫酸反应釜 | 氮氧化物 | 2021-03-26 | 1020 |  | 3.2 |  | 4.5 |  | <3 | <3 | 240 |  | mg/m3 | 否 |  |  | 是
2021年钟楼区监督性监测 | 常州清流环保科技有限公司 | 土壤环境 | 危险废物治理 | 大气污染物综合排放标准(GB16297-1996) | （表2）新污染源大气污染物排放限值（1997年1月1日起）,最高允许排放浓度,除火炸药厂其他 | 废盐酸、废硫酸反应釜 | 硫酸雾 | 2021-03-26 | 1020 |  | 3.2 |  | 4.5 |  | <0.2 | <0.2 | 45 |  | mg/m3 | 否 |  |  | 是
2021年钟楼区监督性监测 | 常州清流环保科技有限公司 | 土壤环境 | 危险废物治理 | 大气污染物综合排放标准(GB16297-1996) | （表2）新污染源大气污染物排放限值（1997年1月1日起）,最高允许排放浓度,除碳黑尘、燃料尘、玻璃棉尘、石英粉尘、矿渣棉尘外其他,排气筒15m,二级,3.5 | 废盐酸、废硫酸反应釜 | 颗粒物 | 2021-03-26 | 1020 |  | 3.2 |  | 4.5 |  | 1.3 | 1.3 | 120 |  | mg/m3 | 否 |  |  | 是
2021年钟楼区监督性监测 | 常州清流环保科技有限公司 | 土壤环境 | 危险废物治理 | 大气污染物综合排放标准(GB16297-1996) | （表2）新污染源大气污染物排放限值（1997年1月1日起）,最高允许排放浓度,通用 | 废盐酸、废硫酸反应釜 | 氯化氢 | 2021-03-26 | 1020 |  | 3.2 |  | 4.5 |  | 0.39 | 0.39 | 100 |  | mg/m3 | 否 |  |  | 是
2021年钟楼区监督性监测 | 常州清流环保科技有限公司 | 土壤环境 | 危险废物治理 |  |  | 废酸贮池挥发废气（1-2#） | 颗粒物 | 2021-03-25 | 1245 |  | 4.6 |  | 3.2 |  | 5.2 | 5.2 |  |  | mg/L | 否 |  |  | 否
2021年钟楼区监督性监测 | 常州清流环保科技有限公司 | 土壤环境 | 危险废物治理 |  |  | 废酸贮池挥发废气（1-2#） | 氯化氢 | 2021-03-25 | 1245 |  | 4.6 |  | 3.2 |  | <0.2 | <0.2 |  |  | mg/L | 否 |  |  | 否
2021年钟楼区监督性监测 | 常州清流环保科技有限公司 | 土壤环境 | 危险废物治理 |  |  | 废酸贮池挥发废气（1-2#） | 硫酸雾 | 2021-03-25 | 1245 |  | 4.6 |  | 3.2 |  | <0.2 | <0.2 |  |  | mg/L | 否 |  |  | 否
2021年钟楼区监督性监测 | 常州清流环保科技有限公司 | 土壤环境 | 危险废物治理 | 大气污染物综合排放标准(GB16297-1996) | （表2）新污染源大气污染物排放限值（1997年1月1日起）,最高允许排放浓度,除火炸药厂其他,排气筒15m,二级,1.5 | 成品池挥发废气（5#） | 硫酸雾 | 2021-03-25 | 1410 |  | 3.6 |  | 3.5 |  | <0.2 | <0.2 | 45 |  | mg/m3 | 否 |  |  | 是
2021年钟楼区监督性监测 | 常州清流环保科技有限公司 | 土壤环境 | 危险废物治理 | 大气污染物综合排放标准(GB16297-1996) | （表2）新污染源大气污染物排放限值（1997年1月1日起）,最高允许排放浓度,通用,排气筒15m,二级,0.26 | 成品池挥发废气（5#） | 氯化氢 | 2021-03-25 | 1410 |  | 3.6 |  | 3.5 |  | <0.2 | <0.2 | 100 |  | mg/m3 | 否 |  |  | 是
2021年钟楼区监督性监测 | 常州清流环保科技有限公司 | 土壤环境 | 危险废物治理 | 大气污染物综合排放标准(GB16297-1996) | （表2）新污染源大气污染物排放限值（1997年1月1日起）,最高允许排放浓度,除火炸药厂其他,排气筒15m,二级,1.5 | 聚铝反应釜内挥发废气（2#） | 硫酸雾 | 2021-03-25 | 523 |  | 3.6 |  | 3.4 |  | <0.2 | <0.2 | 45 |  | mg/m3 | 否 |  |  | 是
2021年钟楼区监督性监测 | 常州清流环保科技有限公司 | 土壤环境 | 危险废物治理 | 大气污染物综合排放标准(GB16297-1996) | （表2）新污染源大气污染物排放限值（1997年1月1日起）,最高允许排放浓度,通用,排气筒15m,二级,0.26 | 聚铝反应釜内挥发废气（2#） | 氯化氢 | 2021-03-25 | 523 |  | 3.6 |  | 3.4 |  | <0.2 | <0.2 | 100 |  | mg/m3 | 否 |  |  | 是
2021年钟楼区监督性监测 | 常州清流环保科技有限公司 | 土壤环境 | 危险废物治理 | 大气污染物综合排放标准(GB16297-1996) | （表2）新污染源大气污染物排放限值（1997年1月1日起）,最高允许排放浓度,除火炸药厂其他,排气筒15m,二级,1.5 | 废酸贮池、成品池挥发废气（6#） | 硫酸雾 | 2021-03-25 | 969 |  | 3.5 |  | 2.4 |  | <0.2 | <0.2 | 45 |  | mg/m3 | 否 |  |  | 是
2021年钟楼区监督性监测 | 常州清流环保科技有限公司 | 土壤环境 | 危险废物治理 | 大气污染物综合排放标准(GB16297-1996) | （表2）新污染源大气污染物排放限值（1997年1月1日起）,最高允许排放浓度,通用,排气筒15m,二级,0.26 | 废酸贮池、成品池挥发废气（6#） | 氯化氢 | 2021-03-25 | 969 |  | 3.5 |  | 2.4 |  | <0.2 | <0.2 | 100 |  | mg/m3 | 否 |  |  | 是
2021年钟楼区监督性监测 | 常州清流环保科技有限公司 | 土壤环境 | 危险废物治理 |  |  | 废硫酸、盐酸储罐及反应釜内挥发废气（1-1#） | 颗粒物 | 2021-03-25 | 2150 |  | 4.3 |  | 5.4 |  | 2.7 | 2.7 |  |  | mg/L | 否 |  |  | 否
2021年钟楼区监督性监测 | 常州清流环保科技有限公司 | 土壤环境 | 危险废物治理 |  |  | 废硫酸、盐酸储罐及反应釜内挥发废气（1-1#） | 硫酸雾 | 2021-03-25 | 2150 |  | 4.3 |  | 5.4 |  | 0.25 | 0.25 |  |  | mg/L | 否 |  |  | 否
2021年钟楼区监督性监测 | 常州清流环保科技有限公司 | 土壤环境 | 危险废物治理 |  |  | 废硫酸、盐酸储罐及反应釜内挥发废气（1-1#） | 氯化氢 | 2021-03-25 | 2150 |  | 4.3 |  | 5.4 |  | <0.2 | <0.2 |  |  | mg/L | 否 |  |  | 否
2021年钟楼区监督性监测 | 常州市国礼纺织染整有限公司 | 水环境 | 化纤织造及印染精加工 | 恶臭污染物排放标准(GB14554-93) | （表2）恶臭污染物排放标准值,排气筒高度15m | DA021 | 氨 | 2021-10-11 | 1437 |  | 3.1 |  | 14 |  | 0.00103 | 0.00103 | 4.9 |  | kg/h | 否 |  |  | 是
2021年钟楼区监督性监测 | 常州市国礼纺织染整有限公司 | 水环境 | 化纤织造及印染精加工 | 恶臭污染物排放标准(GB14554-93) | （表2）恶臭污染物排放标准值,排气筒高度15m | DA021 | 臭气浓度 | 2021-10-11 | 1437 |  | 3.1 |  | 14 |  | 31 | 31 | 2000 |  | 无量纲 | 否 |  |  | 是
2021年钟楼区监督性监测 | 常州市国礼纺织染整有限公司 | 水环境 | 化纤织造及印染精加工 | 恶臭污染物排放标准(GB14554-93) | （表2）恶臭污染物排放标准值,排气筒高度15m | DA021 | 硫化氢 | 2021-10-11 | 1437 |  | 3.1 |  | 14 |  | 0.00000705 | 0.00000705 | 0.33 |  | kg/h | 否 |  |  | 是
2021年钟楼区监督性监测 | 常州市国礼纺织染整有限公司 | 水环境 | 化纤织造及印染精加工 | 恶臭污染物排放标准(GB14554-93) | （表2）恶臭污染物排放标准值,排气筒高度15m | DA020 | 硫化氢 | 2021-10-11 | 2613 |  | 3.4 |  | 4.1 |  | 0.0000102 | 0.0000102 | 0.33 |  | kg/h | 否 |  |  | 是
2021年钟楼区监督性监测 | 常州市国礼纺织染整有限公司 | 水环境 | 化纤织造及印染精加工 | 恶臭污染物排放标准(GB14554-93) | （表2）恶臭污染物排放标准值,排气筒高度15m | DA020 | 臭气浓度 | 2021-10-11 | 2613 |  | 3.4 |  | 4.1 |  | 23 | 23 | 2000 |  | 无量纲 | 否 |  |  | 是
2021年钟楼区监督性监测 | 常州市国礼纺织染整有限公司 | 水环境 | 化纤织造及印染精加工 | 恶臭污染物排放标准(GB14554-93) | （表2）恶臭污染物排放标准值,排气筒高度15m | DA020 | 氨 | 2021-10-11 | 2613 |  | 3.4 |  | 4.1 |  | 0.00189 | 0.00189 | 4.9 |  | kg/h | 否 |  |  | 是
2021年钟楼区监督性监测 | 常州市国礼纺织染整有限公司 | 水环境 | 化纤织造及印染精加工 | 大气污染物综合排放标准(GB16297-1996) | （表2）新污染源大气污染物排放限值（1997年1月1日起）,最高允许排放浓度,使用溶剂汽油或其他混合烃类物质,排气筒15m,二级,10 | DA007 | 非甲烷总烃 | 2021-10-11 | 33000 |  | 2.9 |  | 17.1 |  | 5.48 | 5.48 | 120 |  | mg/m3 | 否 |  |  | 是
2021年钟楼区监督性监测 | 常州市国礼纺织染整有限公司 | 水环境 | 化纤织造及印染精加工 | 大气污染物综合排放标准(GB16297-1996) | （表2）新污染源大气污染物排放限值（1997年1月1日起）,最高允许排放浓度,通用,排气筒15m,二级,3.1 | DA007 | 甲苯 | 2021-10-11 | 33000 |  | 2.9 |  | 17.1 |  | <0.01 | <0.01 | 40 |  | mg/m3 | 否 |  |  | 是
2021年钟楼区监督性监测 | 常州市国礼纺织染整有限公司 | 水环境 | 化纤织造及印染精加工 | 大气污染物综合排放标准(GB16297-1996) | （表2）新污染源大气污染物排放限值（1997年1月1日起）,最高允许排放浓度,通用 | DA007 | 二甲苯 | 2021-10-11 | 33000 |  | 2.9 |  | 17.1 |  | <0.01 | <0.01 | 70 |  | mg/m3 | 否 |  |  | 是
2021年钟楼区监督性监测 | 常州市国礼纺织染整有限公司 | 水环境 | 化纤织造及印染精加工 | 大气污染物综合排放标准(GB16297-1996) | （表2）新污染源大气污染物排放限值（1997年1月1日起）,最高允许排放浓度,使用溶剂汽油或其他混合烃类物质,排气筒15m,二级,10 | DA014 | 非甲烷总烃 | 2021-10-11 | 19000 |  | 3.2 |  | 8.3 |  | 2.50 | 2.50 | 120 |  | mg/m3 | 否 |  |  | 是
2021年钟楼区监督性监测 | 常州市国礼纺织染整有限公司 | 水环境 | 化纤织造及印染精加工 | 大气污染物综合排放标准(GB16297-1996) | （表2）新污染源大气污染物排放限值（1997年1月1日起）,最高允许排放浓度,硝酸使用和其他,排气筒15m,二级,0.77 | DA014 | 氮氧化物 | 2021-10-11 | 19000 |  | 3.2 |  | 8.3 |  | 3 | 3 | 240 |  | mg/m3 | 否 |  |  | 是
2021年钟楼区监督性监测 | 常州市国礼纺织染整有限公司 | 水环境 | 化纤织造及印染精加工 | 大气污染物综合排放标准(GB16297-1996) | （表2）新污染源大气污染物排放限值（1997年1月1日起）,最高允许排放浓度,硫、二氧化硫、硫酸和其他含硫化合物使用,排气筒15m,二级,2.6 | DA014 | 二氧化硫 | 2021-10-11 | 19000 |  | 3.2 |  | 8.3 |  | <3 | <3 | 550 |  | mg/m3 | 否 |  |  | 是
2021年钟楼区监督性监测 | 常州市国礼纺织染整有限公司 | 水环境 | 化纤织造及印染精加工 | 大气污染物综合排放标准(GB16297-1996) | （表2）新污染源大气污染物排放限值（1997年1月1日起）,最高允许排放浓度,除碳黑尘、燃料尘、玻璃棉尘、石英粉尘、矿渣棉尘外其他,排气筒15m,二级,3.5 | DA014 | 颗粒物 | 2021-10-11 | 19000 |  | 3.2 |  | 8.3 |  | 1.6 | 1.6 | 120 |  | mg/m3 | 否 |  |  | 是
2021年钟楼区监督性监测 | 常州市国礼纺织染整有限公司 | 水环境 | 化纤织造及印染精加工 | 大气污染物综合排放标准(GB16297-1996) | （表2）新污染源大气污染物排放限值（1997年1月1日起）,最高允许排放浓度,使用溶剂汽油或其他混合烃类物质,排气筒15m,二级,10 | DA018 | 非甲烷总烃 | 2021-10-11 | 48000 |  | 4 |  | 23.8 |  | 27.0 | 27.0 | 120 |  | mg/m3 | 否 |  |  | 是
2021年钟楼区监督性监测 | 常州市国礼纺织染整有限公司 | 水环境 | 化纤织造及印染精加工 | 大气污染物综合排放标准(GB16297-1996) | （表2）新污染源大气污染物排放限值（1997年1月1日起）,最高允许排放浓度,通用,排气筒15m,二级,3.1 | DA018 | 甲苯 | 2021-10-11 | 48000 |  | 4 |  | 23.8 |  | <0.01 | <0.01 | 40 |  | mg/m3 | 否 |  |  | 是
2021年钟楼区监督性监测 | 常州市国礼纺织染整有限公司 | 水环境 | 化纤织造及印染精加工 | 大气污染物综合排放标准(GB16297-1996) | （表2）新污染源大气污染物排放限值（1997年1月1日起）,最高允许排放浓度,通用 | DA018 | 二甲苯 | 2021-10-11 | 48000 |  | 4 |  | 23.8 |  | <0.01 | <0.01 | 70 |  | mg/m3 | 否 |  |  | 是
2021年钟楼区监督性监测 | 常州市国礼纺织染整有限公司 | 水环境 | 化纤织造及印染精加工 | 大气污染物综合排放标准(GB16297-1996) | （表2）新污染源大气污染物排放限值（1997年1月1日起）,最高允许排放浓度,硝酸使用和其他,排气筒15m,二级,0.77 | DA003 | 氮氧化物 | 2021-10-11 | 48500 |  | 3.5 |  | 10.4 |  | <3 | <3 | 240 |  | mg/m3 | 否 |  |  | 是
2021年钟楼区监督性监测 | 常州市国礼纺织染整有限公司 | 水环境 | 化纤织造及印染精加工 | 大气污染物综合排放标准(GB16297-1996) | （表2）新污染源大气污染物排放限值（1997年1月1日起）,最高允许排放浓度,除碳黑尘、燃料尘、玻璃棉尘、石英粉尘、矿渣棉尘外其他,排气筒15m,二级,3.5 | DA003 | 颗粒物 | 2021-10-11 | 48500 |  | 3.5 |  | 10.4 |  | 2.2 | 2.2 | 120 |  | mg/m3 | 否 |  |  | 是
2021年钟楼区监督性监测 | 常州市国礼纺织染整有限公司 | 水环境 | 化纤织造及印染精加工 | 大气污染物综合排放标准(GB16297-1996) | （表2）新污染源大气污染物排放限值（1997年1月1日起）,最高允许排放浓度,使用溶剂汽油或其他混合烃类物质,排气筒15m,二级,10 | DA003 | 非甲烷总烃 | 2021-10-11 | 48500 |  | 3.5 |  | 10.4 |  | 1.96 | 1.96 | 120 |  | mg/m3 | 否 |  |  | 是
2021年钟楼区监督性监测 | 常州市国礼纺织染整有限公司 | 水环境 | 化纤织造及印染精加工 | 大气污染物综合排放标准(GB16297-1996) | （表2）新污染源大气污染物排放限值（1997年1月1日起）,最高允许排放浓度,硫、二氧化硫、硫酸和其他含硫化合物使用,排气筒15m,二级,2.6 | DA003 | 二氧化硫 | 2021-10-11 | 48500 |  | 3.5 |  | 10.4 |  | <3 | <3 | 550 |  | mg/m3 | 否 |  |  | 是
2021年钟楼区监督性监测 | 江苏丽岛新材料股份有限公司 | 大气环境 | 金属制品业 | 大气污染物综合排放标准(GB16297-1996) | （表2）新污染源大气污染物排放限值（1997年1月1日起）,最高允许排放浓度,使用溶剂汽油或其他混合烃类物质,排气筒15m,二级,10 | 五车间(DA009) | 非甲烷总烃 | 2021-10-21 | 9640 |  | 3.2 |  | 7.6 |  | 1.37 | 1.37 | 120 |  | mg/m3 | 否 |  |  | 是
2021年钟楼区监督性监测 | 江苏丽岛新材料股份有限公司 | 大气环境 | 金属制品业 | 大气污染物综合排放标准(GB16297-1996) | （表2）新污染源大气污染物排放限值（1997年1月1日起）,最高允许排放浓度,通用,排气筒15m,二级,3.1 | 五车间(DA009) | 甲苯 | 2021-10-21 | 9640 |  | 3.2 |  | 7.6 |  | 0.013 | 0.013 | 40 |  | mg/m3 | 否 |  |  | 是
2021年钟楼区监督性监测 | 江苏丽岛新材料股份有限公司 | 大气环境 | 金属制品业 | 大气污染物综合排放标准(GB16297-1996) | （表2）新污染源大气污染物排放限值（1997年1月1日起）,最高允许排放浓度,通用,排气筒15m,二级,1.0 | 五车间(DA009) | 二甲苯（总量） | 2021-10-21 | 9640 |  | 3.2 |  | 7.6 |  | <0.01 | <0.01 | 70 |  | mg/m3 | 否 |  |  | 是
2021年钟楼区监督性监测 | 常州市宝丽胶粘剂有限公司 | 水环境,大气环境 | 其他专用化学产品制造 | 合成树脂工业污染物排放标准(GB31572-2015) | （表5）大气污染物特别排放限值,焚烧类有机废气排放口,聚苯乙烯树脂 | DA001废气排气筒出口01 | 甲苯 | 2021-09-06 | 819 | 30 | 3.2 |  | 3.7 |  | 0.098 | 0 | 8 |  | mg/m3 | 否 |  |  | 是
2021年钟楼区监督性监测 | 常州市宝丽胶粘剂有限公司 | 水环境,大气环境 | 其他专用化学产品制造 | 合成树脂工业污染物排放标准(GB31572-2015) | （表5）大气污染物特别排放限值,焚烧类有机废气排放口,有机硅树脂 | DA001废气排气筒出口01 | 非甲烷总烃 | 2021-09-06 | 819 | 30 | 30 |  | 3.7 |  | 1.66 | 0 | 60 |  | mg/m3 | 否 |  |  | 是
2021年钟楼区监督性监测 | 常州市宝丽胶粘剂有限公司 | 水环境,大气环境 | 其他专用化学产品制造 | 合成树脂工业污染物排放标准(GB31572-2015) | （表5）大气污染物特别排放限值,焚烧类有机废气排放口,聚苯乙烯树脂 | DA001废气排气筒出口01 | 苯乙烯 | 2021-09-06 | 819 | 30 | 30 |  | 3.7 |  | 0.01 | 0 | 20 |  | mg/m3 | 否 |  |  | 是
2021年钟楼区监督性监测 | 盛德鑫泰新材料股份有限公司 | 土壤环境 | 钢压延加工 | 轧钢工业大气污染物排放标准(GB28665-2012) | （表4）现有和新建企业无组织排放浓度限值 | DA004 | 氯化氢 | 2021-09-03 | 35696 | 28.3 | 3.2 | 0 | 14.5 | 100 | 0.12 | 0 |  |  | mg/m3 | 否 |  |  | 否
2021年钟楼区监督性监测 | 盛德鑫泰新材料股份有限公司 | 土壤环境 | 钢压延加工 | 轧钢工业大气污染物排放标准(GB28665-2012) | （表4）现有和新建企业无组织排放浓度限值 | DA004 | 硫酸雾 | 2021-09-03 | 35696 | 28.3 | 3.2 | 0 | 14.5 | 100 | <0.088 | 0 |  |  | mg/m3 | 否 |  |  | 否
2021年钟楼区监督性监测 | 盛德鑫泰新材料股份有限公司 | 土壤环境 | 钢压延加工 |  |  | DA002 | 二氧化硫 | 2021-09-03 | 1253.092 | 106 | 6.7 | 17.2 | 1.57 | 100 | <3 | 0 |  |  | mg/L | 否 |  |  | 否
2021年钟楼区监督性监测 | 盛德鑫泰新材料股份有限公司 | 土壤环境 | 钢压延加工 |  |  | DA002 | 烟尘（颗粒物） | 2021-09-03 | 1253.092 | 106 | 6.7 | 17.2 | 1.57 | 100 | <1 | 0 |  |  | mg/L | 否 |  |  | 否
2021年钟楼区监督性监测 | 盛德鑫泰新材料股份有限公司 | 土壤环境 | 钢压延加工 | 轧钢工业大气污染物排放标准(GB28665-2012) | （表3）大气污染物特别排放限值,废酸再生 | DA007 | 氟化物 | 2021-09-03 | 44473.76 | 29 | 3.2 | 19.6 | 12.5 | 100 | 0.022 | 0 |  |  | mg/m3 | 否 |  |  | 否
2021年钟楼区监督性监测 | 盛德鑫泰新材料股份有限公司 | 土壤环境 | 钢压延加工 | 轧钢工业大气污染物排放标准(GB28665-2012) | （表3）大气污染物特别排放限值,热处理炉 | DA007 | 氮氧化物 | 2021-09-03 | 44473.76 | 29 | 3.2 | 19.6 | 12.5 | 100 | 3 | 0 |  |  | mg/m3 | 否 |  |  | 否
2021年钟楼区监督性监测 | 盛德鑫泰新材料股份有限公司 | 土壤环境 | 钢压延加工 | 锅炉大气污染物排放标准(GB13271-2014) | （表2）新建锅炉大气污染物排放浓度限值（2014年7月1日起新建锅炉）,烟囱排放口,燃气锅炉 | DA009 | 林格曼黑度 | 2021-09-03 | 1059 | 68.8 | 6.1 | 4.5 | 1.9 | 100 | <1 | 0 |  |  | mg/m3 | 否 |  |  | 否
2021年钟楼区监督性监测 | 盛德鑫泰新材料股份有限公司 | 土壤环境 | 钢压延加工 | 钢铁烧结、球团工业大气污染物排放标准(GB28662-2012) | （表2）新建企业大气污染物排放浓度限值,烧结机球团焙烧设备 | DA009 | 氮氧化物 | 2021-09-03 | 1059 | 68.8 | 6.1 | 4.5 | 1.9 | 100 | 8 | 0 |  |  | mg/m3 | 否 |  |  | 否
2021年钟楼区监督性监测 | 盛德鑫泰新材料股份有限公司 | 土壤环境 | 钢压延加工 | 钢铁烧结、球团工业大气污染物排放标准(GB28662-2012) | （表2）新建企业大气污染物排放浓度限值,烧结机球团焙烧设备 | DA009 | 二氧化硫 | 2021-09-03 | 1059 | 68.8 | 6.1 | 4.5 | 1.9 | 100 | <3 | 0 |  |  | mg/m3 | 否 |  |  | 否
2021年钟楼区监督性监测 | 盛德鑫泰新材料股份有限公司 | 土壤环境 | 钢压延加工 |  |  | DA009 | 烟尘（颗粒物） | 2021-09-03 | 1059 | 68.8 | 6.1 | 4.5 | 1.9 | 100 | <1 | 0 |  |  | mg/L | 否 |  |  | 否
2021年钟楼区监督性监测 | 盛德鑫泰新材料股份有限公司 | 土壤环境 | 钢压延加工 |  |  | DA005DA006 | 烟尘（颗粒物） | 2021-09-03 | 1462 | 114 | 7.2 | 17.5 | 7.2 | 100 | <1 | 0 |  |  | mg/L | 否 |  |  | 否
2021年钟楼区监督性监测 | 盛德鑫泰新材料股份有限公司 | 土壤环境 | 钢压延加工 | 轧钢工业大气污染物排放标准(GB28665-2012) | （表1、表2）现有和新建企业有组织大气污染物排放浓度限值,热处理炉 | DA005DA006 | 二氧化硫 | 2021-09-03 | 1462 | 114 | 7.2 | 17.5 | 7.2 | 100 | <3 | 0 |  |  | mg/m3 | 否 |  |  | 否
2021年钟楼区监督性监测 | 盛德鑫泰新材料股份有限公司 | 土壤环境 | 钢压延加工 | 轧钢工业大气污染物排放标准(GB28665-2012) | （表3）大气污染物特别排放限值,热处理炉 | DA005DA006 | 氮氧化物 | 2021-09-03 | 1462 | 114 | 7.2 | 17.5 | 7.2 | 100 | 6 | 0 |  |  | mg/m3 | 否 |  |  | 否
2021年钟楼区监督性监测 | 盛德鑫泰新材料股份有限公司 | 土壤环境 | 钢压延加工 | 轧钢工业大气污染物排放标准(GB28665-2012) | （表3）大气污染物特别排放限值,热处理炉 | DA003 | 氮氧化物 | 2021-09-03 | 1508.117 | 173 | 9.8 | 16.8 | 4.24 | 100 | 7 | 22 |  |  | mg/m3 | 否 |  |  | 否
2021年钟楼区监督性监测 | 盛德鑫泰新材料股份有限公司 | 土壤环境 | 钢压延加工 | 轧钢工业大气污染物排放标准(GB28665-2012) | （表1、表2）现有和新建企业有组织大气污染物排放浓度限值,热处理炉 | DA003 | 二氧化硫 | 2021-09-03 | 1508.117 | 173 | 9.8 | 16.8 | 4.24 | 100 | <3 | 0 |  |  | mg/m3 | 否 |  |  | 否
2021年钟楼区监督性监测 | 盛德鑫泰新材料股份有限公司 | 土壤环境 | 钢压延加工 |  |  | DA003 | 烟尘（颗粒物） | 2021-09-03 | 1508.117 | 173 | 9.8 | 16.8 | 4.24 | 100 | <1 | 0 |  |  | mg/L | 否 |  |  | 否
2021年钟楼区监督性监测 | 常州市科丰化工有限公司 | 大气环境 | 有机化学原料制造 | 大气污染物综合排放标准(GB16297-1996) | （表1）现有污染源大气污染物排放限值（1997年1月1日1前）,无组织排放监控浓度限值,通用 | 生产车间废气排气筒出口◎01 | 氯化氢 | 2021-03-24 | 1481 | 27.2 | 1.49 | 0 | 4.7 | 100 | 0.221 | 0 |  |  | mg/m3 | 否 |  |  | 否
2021年钟楼区监督性监测 | 常州市科丰化工有限公司 | 大气环境 | 有机化学原料制造 | 大气污染物综合排放标准(GB16297-1996) | （表2）新污染源大气污染物排放限值（1997年1月1日起）,无组织排放监控浓度限值,通用 | 生产车间废气排气筒出口◎01 | 甲苯 | 2021-03-24 | 1481 | 27.2 | 1.49 | 0 | 4.7 | 100 | <0.0005 | 0 |  |  | mg/m3 | 否 |  |  | 否
2021年钟楼区监督性监测 | 常州市禾合环保科技有限公司 | 土壤环境 | 危险废物治理 | 恶臭污染物排放标准(GB14554-93) | （表1）恶臭污染物厂界标准值,二级,新扩改建 | DA001排气筒出口01(DA001) | 氨 | 2021-11-26 | 1801 | 20 | 3.2 |  | 4.4 |  | 0.836 | 0 | 1.5 |  | mg/m3 | 否 |  |  | 否
2021年钟楼区监督性监测 | 常州市禾合环保科技有限公司 | 土壤环境 | 危险废物治理 | 恶臭污染物排放标准(GB14554-93) | （表1）恶臭污染物厂界标准值,二级,新扩改建 | DA001排气筒出口01(DA001) | 硫化氢 | 2021-11-26 | 1923 | 20 | 3.2 |  | 4.7 |  | <0.005 | 0 | 0.06 |  | mg/m3 | 否 |  |  | 否
2021年钟楼区监督性监测 | 常州市禾合环保科技有限公司 | 土壤环境 | 危险废物治理 | 大气污染物综合排放标准(GB16297-1996) | （表1）现有污染源大气污染物排放限值（1997年1月1日1前）,无组织排放监控浓度限值,通用 | DA001排气筒出口01(DA001) | 氯化氢 | 2021-11-26 | 1923 | 20 | 3.2 |  | 4.7 |  | <0.03 | 0 |  |  | mg/m3 | 否 |  |  | 否
2021年钟楼区监督性监测 | 常州市禾合环保科技有限公司 | 土壤环境 | 危险废物治理 | 恶臭污染物排放标准(GB14554-93) | （表2）恶臭污染物排放标准值,排气筒高度15m | DA001排气筒出口01(DA001) | 臭气浓度 | 2021-11-26 | [6 empty] | 55 | 0 | 2000 |  | 无量纲 | 否 |  |  | 是
2021年钟楼区监督性监测 | 常州市风华环保有限公司 | 土壤环境 | 危险废物治理 | 大气污染物综合排放标准(GB16297-1996) | （表2）新污染源大气污染物排放限值（1997年1月1日起）,最高允许排放浓度,通用 | DA001废气排气筒出口01 | 二甲苯 | 2021-11-10 | 1861.131 | 20 | 2.9 |  | 4.53 |  | <0.0005 | 0 | 70 |  | mg/m3 | 否 |  |  | 否
2021年钟楼区监督性监测 | 常州市风华环保有限公司 | 土壤环境 | 危险废物治理 | 大气污染物综合排放标准(GB16297-1996) | （表2）新污染源大气污染物排放限值（1997年1月1日起）,最高允许排放浓度,其他 | DA001废气排气筒出口01 | 颗粒物 | 2021-11-10 | 1807.115 | 21 | 2.8 |  | 4.41 |  | <1 | 0 | 120 |  |  | 否 |  |  | 否
2021年钟楼区监督性监测 | 常州市风华环保有限公司 | 土壤环境 | 危险废物治理 | 大气污染物综合排放标准(GB16297-1996) | （表2）新污染源大气污染物排放限值（1997年1月1日起）,最高允许排放浓度,使用溶剂汽油或其他混合烃类物质,排气筒15m,二级,10 | DA001废气排气筒出口01 | 非甲烷总烃 | 2021-11-10 | 1807.115 | 21 | 2.8 |  | 4.41 |  | 1.45 | 0 | 120 |  | mg/m3 | 否 |  |  | 否
2021年钟楼区监督性监测 | 常州市风华环保有限公司 | 土壤环境 | 危险废物治理 | 大气污染物综合排放标准(GB16297-1996) | （表2）新污染源大气污染物排放限值（1997年1月1日起）,最高允许排放浓度,通用 | DA001废气排气筒出口01 | 氯化氢 | 2021-11-10 | 1861.131 | 20 | 2.9 |  | 4.53 |  | <0.03 | 0 | 100 |  | mg/m3 | 否 |  |  | 否
2021年钟楼区监督性监测 | 常州市风华环保有限公司 | 土壤环境 | 危险废物治理 | 大气污染物综合排放标准(GB16297-1996) | （表2）新污染源大气污染物排放限值（1997年1月1日起）,最高允许排放浓度,通用 | DA001废气排气筒出口01 | 氟化氢 | 2021-11-10 | 1861.131 | 20 | 2.9 |  | 4.53 |  | 0.16 | 0 | 100 |  | mg/m3 | 否 |  |  | 否
2021年钟楼区监督性监测 | 常州市风华环保有限公司 | 土壤环境 | 危险废物治理 | 大气污染物综合排放标准(GB16297-1996) | （表2）新污染源大气污染物排放限值（1997年1月1日起）,最高允许排放浓度,除火炸药厂其他,排气筒15m,二级,1.5 | DA001废气排气筒出口01 | 硫酸雾 | 2021-11-10 | 1861.131 | 20 | 2.9 |  | 4.53 |  | <0.08 | 0 | 45 |  | mg/m3 | 否 |  |  | 否
2021年钟楼区监督性监测 | 常州市风华环保有限公司 | 土壤环境 | 危险废物治理 | 大气污染物综合排放标准(GB16297-1996) | （表2）新污染源大气污染物排放限值（1997年1月1日起）,最高允许排放浓度,使用溶剂汽油或其他混合烃类物质,排气筒15m,二级,10 | DA002废气排气筒出口02 | 非甲烷总烃 | 2021-11-10 | 5078.763 | 15 | 2.7 |  | 3.96 |  | 1.53 | 0 | 120 |  | mg/m3 | 否 |  |  | 否
2021年钟楼区监督性监测 | 常州市风华环保有限公司 | 土壤环境 | 危险废物治理 | 大气污染物综合排放标准(GB16297-1996) | （表2）新污染源大气污染物排放限值（1997年1月1日起）,最高允许排放浓度,通用 | DA002废气排气筒出口02 | 氯化氢 | 2021-11-10 | 5078.763 | 15 | 2.7 |  | 3.96 |  | <0.03 | 0 | 100 |  | mg/m3 | 否 |  |  | 否
2021年钟楼区监督性监测 | 常州市风华环保有限公司 | 土壤环境 | 危险废物治理 | 大气污染物综合排放标准(GB16297-1996) | （表2）新污染源大气污染物排放限值（1997年1月1日起）,最高允许排放浓度,通用 | DA002废气排气筒出口02 | 二甲苯 | 2021-11-10 | 5078.763 | 15 | 2.7 |  | 3.96 |  | 0.380 | 0 | 70 |  | mg/m3 | 否 |  |  | 否
2021年钟楼区监督性监测 | 常州市风华环保有限公司 | 土壤环境 | 危险废物治理 | 大气污染物综合排放标准(GB16297-1996) | （表2）新污染源大气污染物排放限值（1997年1月1日起）,最高允许排放浓度,通用 | DA002废气排气筒出口02 | 氟化氢 | 2021-11-10 | 5078.763 | 15 | 2.7 |  | 3.96 |  | 0.15 | 0 | 100 |  | mg/m3 | 否 |  |  | 否
2021年钟楼区监督性监测 | 常州市风华环保有限公司 | 土壤环境 | 危险废物治理 | 恶臭污染物排放标准(GB14554-93) | （表2）恶臭污染物排放标准值,排气筒高度15m | DA003污水处理站废气排气筒03 | 硫化氢 | 2021-11-10 | 4861 | 16.2 | 1.04 |  | 2.8 |  | <0.005 | 0 | 0.33 |  | kg/h | 否 |  |  | 是
2021年钟楼区监督性监测 | 常州市风华环保有限公司 | 土壤环境 | 危险废物治理 | 恶臭污染物排放标准(GB14554-93) | （表2）恶臭污染物排放标准值,排气筒高度15m | DA003污水处理站废气排气筒03 | 氨 | 2021-11-10 | 4861 | 16.2 | 1.04 |  | 2.8 |  | 0.613 | 0 | 4.9 |  | kg/h | 否 |  |  | 是

## 废水排放
任务名称 | 企业名称 | 名录类别 | 行业类别 | 受纳水体 | 执行标准名称 | 执行标准条目名称 | 监测点 | 监测项目 | 监测日期 | 流量(m³/s) | 水温(°C) | 生产负荷(%) | 进口浓度 | 排放浓度 | 上限 | 下限 | 单位 | 是否超标 | 超标倍数 | 备注 | 是否有评价限值
2021年钟楼区监督性监测 | 常州市妇幼保健院 | 其他 | 综合医院 |  |  |  | 接管口 | 挥发酚 | 2021-10-13 | 0 |  |  |  | <0.01 |  |  | mg/L | 否 |  |  | 否
2021年钟楼区监督性监测 | 常州市妇幼保健院 | 其他 | 综合医院 |  |  |  | 接管口 | 总余氯 | 2021-10-13 | 0 |  |  |  | 16.0 |  |  | mg/L | 否 |  |  | 否
2021年钟楼区监督性监测 | 常州市妇幼保健院 | 其他 | 综合医院 |  |  |  | 接管口 | 化学需氧量 | 2021-10-13 | 0 |  |  |  | 30 |  |  | mg/L | 否 |  |  | 否
2021年钟楼区监督性监测 | 常州市妇幼保健院 | 其他 | 综合医院 |  |  |  | 接管口 | 粪大肠菌群数 | 2021-10-13 | 0 |  |  |  | 20 |  |  | MPN/L | 否 |  |  | 否
2021年钟楼区监督性监测 | 常州市妇幼保健院 | 其他 | 综合医院 |  |  |  | 接管口 | pH值 | 2021-10-13 | 0 |  |  |  | 7.5 |  | 6 | 无量纲 | 否 |  |  | 否
2021年钟楼区监督性监测 | 常州市殿圣食品有限公司 | 水环境 | 牲畜屠宰 |  | 肉类加工工业水污染物排放标准(GB13457-92) | （表3）1992年7月1日起立项的建设项目及其建成后投产的企业最高允许排放浓度标准值,禽类屠宰加工,排放浓度,三级 | 废水总排口(DW001) | pH值 | 2021-10-14 | 0 |  |  |  | 7.8 | 8.5 | 6.5 | 无量纲 | 否 |  |  | 是
2021年钟楼区监督性监测 | 常州市殿圣食品有限公司 | 水环境 | 牲畜屠宰 |  | 污水排入城镇下水道水质标准(GB/T31962-2015) | 污水排入城镇下水道水质控制项目限值,B级 | 废水总排口(DW001) | 挥发酚 | 2021-10-14 | 0 |  |  |  | <0.01 | 1 |  | mg/L | 否 |  |  | 是
2021年钟楼区监督性监测 | 常州市殿圣食品有限公司 | 水环境 | 牲畜屠宰 |  | 肉类加工工业水污染物排放标准(GB13457-92) | （表3）1992年7月1日起立项的建设项目及其建成后投产的企业最高允许排放浓度标准值,禽类屠宰加工,排放浓度,三级 | 废水总排口(DW001) | 化学需氧量 | 2021-10-14 | 0 |  |  |  | 22 | 500 |  | mg/L | 否 |  |  | 是
2021年钟楼区监督性监测 | 常州市殿圣食品有限公司 | 水环境 | 牲畜屠宰 |  | 污水排入城镇下水道水质标准(GB/T31962-2015) | 污水排入城镇下水道水质控制项目限值,B级 | 废水总排口(DW001) | 总氮（以N计） | 2021-10-14 | 0 |  |  |  | 58.4 | 70 |  | mg/L | 否 |  |  | 是
2021年钟楼区监督性监测 | 常州市殿圣食品有限公司 | 水环境 | 牲畜屠宰 |  | 污水排入城镇下水道水质标准(GB/T31962-2015) | 污水排入城镇下水道水质控制项目限值,B级 | 废水总排口(DW001) | 总磷（以P计） | 2021-10-14 | 0 |  |  |  | 3.97 | 8 |  | mg/L | 否 |  |  | 是
2021年钟楼区监督性监测 | 常州市殿圣食品有限公司 | 水环境 | 牲畜屠宰 |  | 污水排入城镇下水道水质标准(GB/T31962-2015) | 污水排入城镇下水道水质控制项目限值,B级 | 废水总排口(DW001) | 氨氮（NH3-N） | 2021-10-14 | 0 |  |  |  | 0.127 | 45 |  | mg/L | 否 |  |  | 是
2021年钟楼区监督性监测 | 常州市殿圣食品有限公司 | 水环境 | 牲畜屠宰 |  | 肉类加工工业水污染物排放标准(GB13457-92) | （表3）1992年7月1日起立项的建设项目及其建成后投产的企业最高允许排放浓度标准值,禽类屠宰加工,排放浓度,三级 | 废水总排口(DW001) | 五日生化需氧量 | 2021-10-14 | 0 |  |  |  | 2.5 | 250 |  | mg/L | 否 |  |  | 是
2021年钟楼区监督性监测 | 常州市殿圣食品有限公司 | 水环境 | 牲畜屠宰 |  | 肉类加工工业水污染物排放标准(GB13457-92) | （表3）1992年7月1日起立项的建设项目及其建成后投产的企业最高允许排放浓度标准值,禽类屠宰加工,排放浓度,三级 | 废水总排口(DW001) | 悬浮物 | 2021-10-14 | 0 |  |  |  | 4 | 300 |  | mg/L | 否 |  |  | 是
2021年钟楼区监督性监测 | 常州市殿圣食品有限公司 | 水环境 | 牲畜屠宰 |  |  |  | 废水总排口(DW001) | 总大肠菌群 | 2021-10-14 | 0 |  |  |  | 24000 |  |  | mg/L | 否 |  |  | 否
2021年钟楼区监督性监测 | 常州市中油石油销售有限公司 | 水环境 | 油气仓储 |  |  |  | 污水排放口接管口（积存水）(DW001) | 总氮（以N计） | 2021-10-13 | 0 |  |  |  | 1.18 |  |  | mg/L | 否 |  |  | 否
2021年钟楼区监督性监测 | 常州市中油石油销售有限公司 | 水环境 | 油气仓储 |  |  |  | 污水排放口接管口（积存水）(DW001) | 氨氮（NH3-N） | 2021-10-13 | 0 |  |  |  | 0.099 |  |  | mg/L | 否 |  |  | 否
2021年钟楼区监督性监测 | 常州市中油石油销售有限公司 | 水环境 | 油气仓储 |  |  |  | 污水排放口接管口（积存水）(DW001) | 石油类 | 2021-10-13 | 0 |  |  |  | 0.11 |  |  | mg/L | 否 |  |  | 否
2021年钟楼区监督性监测 | 常州市中油石油销售有限公司 | 水环境 | 油气仓储 |  |  |  | 污水排放口接管口（积存水）(DW001) | 挥发酚 | 2021-10-13 | 0 |  |  |  | <0.01 |  |  | mg/L | 否 |  |  | 否
2021年钟楼区监督性监测 | 常州市中油石油销售有限公司 | 水环境 | 油气仓储 |  |  |  | 污水排放口接管口（积存水）(DW001) | 总磷（以P计） | 2021-10-13 | 0 |  |  |  | 0.091 |  |  | mg/L | 否 |  |  | 否
2021年钟楼区监督性监测 | 常州市中油石油销售有限公司 | 水环境 | 油气仓储 |  |  |  | 污水排放口接管口（积存水）(DW001) | 化学需氧量 | 2021-10-13 | 0 |  |  |  | 28 |  |  | mg/L | 否 |  |  | 否
2021年钟楼区监督性监测 | 中稀（常州）稀土新材料有限公司 | 水环境,大气环境,土壤环境 | 稀土金属冶炼 |  | 稀土工业污染物排放标准(GB26451-2011) | （表3）水污染物特别排放限值,企业废水总排放口,直接排放 | 综合污水DW001(DW001) | 氨氮（NH3-N） | 2021-10-26 | 0 |  |  |  | 0.108 | 10 |  | mg/L | 否 |  |  | 是
2021年钟楼区监督性监测 | 中稀（常州）稀土新材料有限公司 | 水环境,大气环境,土壤环境 | 稀土金属冶炼 |  | 稀土工业污染物排放标准(GB26451-2011) | （表1、表2）现有和新建企业水污染物排放浓度限值及单位产品基准排水量,企业废水总排放口,间接排放 | 综合污水DW001(DW001) | pH值 | 2021-10-26 | 0 |  |  |  | 7.5 | 9 | 6 | 无量纲 | 否 |  |  | 是
2021年钟楼区监督性监测 | 中稀（常州）稀土新材料有限公司 | 水环境,大气环境,土壤环境 | 稀土金属冶炼 |  | 污水综合排放标准(GB8978-1996) | （表4）第二类污染物最高允许排放浓度（1998年1月1日后建的单位）,一切排污单位 ,二级标准 | 综合污水DW001(DW001) | 挥发酚 | 2021-10-26 | 0 |  |  |  | <0.01 | 0.5 |  | mg/L | 否 |  |  | 是
2021年钟楼区监督性监测 | 中稀（常州）稀土新材料有限公司 | 水环境,大气环境,土壤环境 | 稀土金属冶炼 |  | 稀土工业污染物排放标准(GB26451-2011) | （表3）水污染物特别排放限值,企业废水总排放口,直接排放 | 综合污水DW001(DW001) | 总磷（以P计） | 2021-10-26 | 0 |  |  |  | 0.026 | 0.5 |  | mg/L | 否 |  |  | 是
2021年钟楼区监督性监测 | 中稀（常州）稀土新材料有限公司 | 水环境,大气环境,土壤环境 | 稀土金属冶炼 |  | 稀土工业污染物排放标准(GB26451-2011) | （表3）水污染物特别排放限值,企业废水总排放口,直接排放 | 综合污水DW001(DW001) | 悬浮物 | 2021-10-26 | 0 |  |  |  | 4 | 40 |  | mg/L | 否 |  |  | 是
2021年钟楼区监督性监测 | 中稀（常州）稀土新材料有限公司 | 水环境,大气环境,土壤环境 | 稀土金属冶炼 |  | 稀土工业污染物排放标准(GB26451-2011) | （表3）水污染物特别排放限值,企业废水总排放口,直接排放 | 综合污水DW001(DW001) | 总氮（以N计） | 2021-10-26 | 0 |  |  |  | 1.62 | 20 |  | mg/L | 否 |  |  | 是
2021年钟楼区监督性监测 | 中稀（常州）稀土新材料有限公司 | 水环境,大气环境,土壤环境 | 稀土金属冶炼 |  | 稀土工业污染物排放标准(GB26451-2011) | （表3）水污染物特别排放限值,企业废水总排放口,直接排放 | 综合污水DW001(DW001) | 化学需氧量 | 2021-10-26 | 0 |  |  |  | 16 | 60 |  | mg/L | 否 |  |  | 是
2021年钟楼区监督性监测 | 常州东风农机集团有限公司 | 土壤环境 | 拖拉机制造 |  | 污水排入城镇下水道水质标准(GB/T31962-2015) | 污水排入城镇下水道水质控制项目限值,B级 | 污水排放口（接管口）(DW001) | 石油类 | 2021-10-12 | 0 |  |  |  | <0.06 | 15 |  | mg/L | 否 |  |  | 是
2021年钟楼区监督性监测 | 常州东风农机集团有限公司 | 土壤环境 | 拖拉机制造 |  | 污水排入城镇下水道水质标准(GB/T31962-2015) | 污水排入城镇下水道水质控制项目限值,B级 | 污水排放口（接管口）(DW001) | 悬浮物 | 2021-10-12 | 0 |  |  |  | 8 | 400 |  | mg/L | 否 |  |  | 是
2021年钟楼区监督性监测 | 常州东风农机集团有限公司 | 土壤环境 | 拖拉机制造 |  |  |  | 污水排放口（接管口）(DW001) | 总镍 | 2021-10-12 | 0 |  |  |  | <0.05 |  |  | mg/L | 否 |  |  | 否
2021年钟楼区监督性监测 | 常州东风农机集团有限公司 | 土壤环境 | 拖拉机制造 |  | 污水排入城镇下水道水质标准(GB/T31962-2015) | 污水排入城镇下水道水质控制项目限值,B级 | 污水排放口（接管口）(DW001) | 总磷（以P计） | 2021-10-12 | 0 |  |  |  | 0.065 | 8 |  | mg/L | 否 |  |  | 是
2021年钟楼区监督性监测 | 常州东风农机集团有限公司 | 土壤环境 | 拖拉机制造 |  | 污水排入城镇下水道水质标准(GB/T31962-2015) | 污水排入城镇下水道水质控制项目限值,B级 | 污水排放口（接管口）(DW001) | 总氮（以N计） | 2021-10-12 | 0 |  |  |  | 6.51 | 70 |  | mg/L | 否 |  |  | 是
2021年钟楼区监督性监测 | 常州东风农机集团有限公司 | 土壤环境 | 拖拉机制造 |  | 污水排入城镇下水道水质标准(GB/T31962-2015) | 污水排入城镇下水道水质控制项目限值,B级 | 污水排放口（接管口）(DW001) | pH值 | 2021-10-12 | 0 |  |  |  | 7.1 | 9.5 | 6.5 | 无量纲 | 否 |  |  | 是
2021年钟楼区监督性监测 | 常州东风农机集团有限公司 | 土壤环境 | 拖拉机制造 |  | 污水排入城镇下水道水质标准(GB/T31962-2015) | 污水排入城镇下水道水质控制项目限值,C级 | 污水排放口（接管口）(DW001) | 挥发酚 | 2021-10-12 | 0 |  |  |  | <0.01 | 0.5 |  | mg/L | 否 |  |  | 是
2021年钟楼区监督性监测 | 常州东风农机集团有限公司 | 土壤环境 | 拖拉机制造 |  | 污水综合排放标准(GB8978-1996) | （表4）第二类污染物最高允许排放浓度（1998年1月1日后建的单位）,一切排污单位 ,三级标准 | 污水排放口（接管口）(DW001) | 间-二甲苯 | 2021-10-12 | 0 |  |  |  | <0.002 | 1.0 |  | mg/L | 否 |  |  | 是
2021年钟楼区监督性监测 | 常州东风农机集团有限公司 | 土壤环境 | 拖拉机制造 |  | 污水综合排放标准(GB8978-1996) | （表4）第二类污染物最高允许排放浓度（1998年1月1日后建的单位）,一切排污单位 ,三级标准 | 污水排放口（接管口）(DW001) | 对-二甲苯 | 2021-10-12 | 0 |  |  |  | <0.002 | 1.0 |  | mg/L | 否 |  |  | 是
2021年钟楼区监督性监测 | 常州东风农机集团有限公司 | 土壤环境 | 拖拉机制造 |  | 污水排入城镇下水道水质标准(GB/T31962-2015) | 污水排入城镇下水道水质控制项目限值,B级 | 污水排放口（接管口）(DW001) | 化学需氧量 | 2021-10-12 | 0 |  |  |  | 64 | 500 |  | mg/L | 否 |  |  | 是
2021年钟楼区监督性监测 | 常州东风农机集团有限公司 | 土壤环境 | 拖拉机制造 |  | 污水综合排放标准(GB8978-1996) | （表4）第二类污染物最高允许排放浓度（1998年1月1日后建的单位）,一切排污单位 ,三级标准 | 污水排放口（接管口）(DW001) | 邻-二甲苯 | 2021-10-12 | 0 |  |  |  | <0.002 | 1.0 |  | mg/L | 否 |  |  | 是
2021年钟楼区监督性监测 | 常州瑞源钢管有限公司 | 水环境,大气环境 | 钢压延加工 |  |  |  | DW001污水接管口(DW001) | 动植物油 | 2021-10-19 | 0 |  |  |  | 0.14 |  |  | mg/L | 否 |  |  | 否
2021年钟楼区监督性监测 | 常州瑞源钢管有限公司 | 水环境,大气环境 | 钢压延加工 |  |  |  | DW001污水接管口(DW001) | 总锌 | 2021-10-19 | 0 |  |  |  | 0.048 |  |  | mg/L | 否 |  |  | 否
2021年钟楼区监督性监测 | 常州瑞源钢管有限公司 | 水环境,大气环境 | 钢压延加工 |  |  |  | DW001污水接管口(DW001) | 氟化物 | 2021-10-19 | 0 |  |  |  | 1.00 |  |  | mg/L | 否 |  |  | 否
2021年钟楼区监督性监测 | 常州瑞源钢管有限公司 | 水环境,大气环境 | 钢压延加工 |  |  |  | DW001污水接管口(DW001) | 化学需氧量 | 2021-10-19 | 0 |  |  |  | 44 |  |  | mg/L | 否 |  |  | 否
2021年钟楼区监督性监测 | 常州瑞源钢管有限公司 | 水环境,大气环境 | 钢压延加工 |  |  |  | DW001污水接管口(DW001) | 总氮（以N计） | 2021-10-19 | 0 |  |  |  | 7.40 |  |  | mg/L | 否 |  |  | 否
2021年钟楼区监督性监测 | 常州瑞源钢管有限公司 | 水环境,大气环境 | 钢压延加工 |  |  |  | DW001污水接管口(DW001) | 石油类 | 2021-10-19 | 0 |  |  |  | 0.08 |  |  | mg/L | 否 |  |  | 否
2021年钟楼区监督性监测 | 常州瑞源钢管有限公司 | 水环境,大气环境 | 钢压延加工 |  |  |  | DW001污水接管口(DW001) | 总氰化物 | 2021-10-19 | 0 |  |  |  | <0.004 |  |  | mg/L | 否 |  |  | 否
2021年钟楼区监督性监测 | 常州瑞源钢管有限公司 | 水环境,大气环境 | 钢压延加工 |  |  |  | DW001污水接管口(DW001) | 总铜 | 2021-10-19 | 0 |  |  |  | <0.05 |  |  | mg/L | 否 |  |  | 否
2021年钟楼区监督性监测 | 常州瑞源钢管有限公司 | 水环境,大气环境 | 钢压延加工 |  |  |  | DW001污水接管口(DW001) | 氨氮（NH3-N） | 2021-10-19 | 0 |  |  |  | 3.43 |  |  | mg/L | 否 |  |  | 否
2021年钟楼区监督性监测 | 常州瑞源钢管有限公司 | 水环境,大气环境 | 钢压延加工 |  |  |  | DW001污水接管口(DW001) | 总磷（以P计） | 2021-10-19 | 0 |  |  |  | 0.704 |  |  | mg/L | 否 |  |  | 否
2021年钟楼区监督性监测 | 常州瑞源钢管有限公司 | 水环境,大气环境 | 钢压延加工 |  |  |  | DW001污水接管口(DW001) | 五日生化需氧量 | 2021-10-19 | 0 |  |  |  | 33.4 |  |  | mg/L | 否 |  |  | 否
2021年钟楼区监督性监测 | 常州瑞源钢管有限公司 | 水环境,大气环境 | 钢压延加工 |  |  |  | DW001污水接管口(DW001) | 挥发酚 | 2021-10-19 | 0 |  |  |  | <0.01 |  |  | mg/L | 否 |  |  | 否
2021年钟楼区监督性监测 | 常州瑞源钢管有限公司 | 水环境,大气环境 | 钢压延加工 |  |  |  | DW001污水接管口(DW001) | pH值 | 2021-10-19 | 0 |  |  |  | 7.8 |  |  | mg/L | 否 |  |  | 否
2021年钟楼区监督性监测 | 常州瑞源钢管有限公司 | 水环境,大气环境 | 钢压延加工 |  |  |  | DW001污水接管口(DW001) | 总铁 | 2021-10-19 | 0 |  |  |  | 0.582 |  |  | mg/L | 否 |  |  | 否
2021年钟楼区监督性监测 | 常州瑞源钢管有限公司 | 水环境,大气环境 | 钢压延加工 |  |  |  | DW002 | 总镍 | 2021-10-19 | 0 |  |  |  | <0.05 |  |  | mg/L | 否 |  |  | 否
2021年钟楼区监督性监测 | 常州瑞源钢管有限公司 | 水环境,大气环境 | 钢压延加工 |  |  |  | DW002 | 总镉 | 2021-10-19 | 0 |  |  |  | <0.01 |  |  | mg/L | 否 |  |  | 否
2021年钟楼区监督性监测 | 常州瑞源钢管有限公司 | 水环境,大气环境 | 钢压延加工 |  |  |  | DW002 | 挥发酚 | 2021-10-19 | 0 |  |  |  | 0.042 |  |  | mg/L | 否 |  |  | 否
2021年钟楼区监督性监测 | 常州瑞源钢管有限公司 | 水环境,大气环境 | 钢压延加工 |  |  |  | DW002 | 总汞 | 2021-10-19 | 0 |  |  |  | <0.00004 |  |  | mg/L | 否 |  |  | 否
2021年钟楼区监督性监测 | 常州瑞源钢管有限公司 | 水环境,大气环境 | 钢压延加工 |  |  |  | DW002 | 总铬 | 2021-10-19 | 0 |  |  |  | 0.006 |  |  | mg/L | 否 |  |  | 否
2021年钟楼区监督性监测 | 常州瑞源钢管有限公司 | 水环境,大气环境 | 钢压延加工 |  |  |  | DW002 | 总砷 | 2021-10-19 | 0 |  |  |  | 0.4 |  |  | mg/L | 否 |  |  | 否
2021年钟楼区监督性监测 | 常州瑞源钢管有限公司 | 水环境,大气环境 | 钢压延加工 |  |  |  | DW002 | 六价铬 | 2021-10-19 | 0 |  |  |  | <0.004 |  |  | mg/L | 否 |  |  | 否
2021年钟楼区监督性监测 | 常州瑞源钢管有限公司 | 水环境,大气环境 | 钢压延加工 |  |  |  | 雨水排口 | pH值 | 2021-10-19 | 0 |  |  |  | 7.6 |  |  | mg/L | 否 |  |  | 否
2021年钟楼区监督性监测 | 常州瑞源钢管有限公司 | 水环境,大气环境 | 钢压延加工 |  |  |  | 雨水排口 | 石油类 | 2021-10-19 | 0 |  |  |  | <0.06 |  |  | mg/L | 否 |  |  | 否
2021年钟楼区监督性监测 | 常州瑞源钢管有限公司 | 水环境,大气环境 | 钢压延加工 |  |  |  | 雨水排口 | 氨氮（NH3-N） | 2021-10-19 | 0 |  |  |  | 0.144 |  |  | mg/L | 否 |  |  | 否
2021年钟楼区监督性监测 | 常州瑞源钢管有限公司 | 水环境,大气环境 | 钢压延加工 |  |  |  | 雨水排口 | 化学需氧量 | 2021-10-19 | 0 |  |  |  | 9 |  |  | mg/L | 否 |  |  | 否
2021年钟楼区监督性监测 | 常州瑞源钢管有限公司 | 水环境,大气环境 | 钢压延加工 |  |  |  | 雨水排口 | 挥发酚 | 2021-10-19 | 0 |  |  |  | <0.01 |  |  | mg/L | 否 |  |  | 否
2021年钟楼区监督性监测 | 常州瑞源钢管有限公司 | 水环境,大气环境 | 钢压延加工 |  |  |  | 雨水排口 | 悬浮物 | 2021-10-19 | 0 |  |  |  | 4 |  |  | mg/L | 否 |  |  | 否
2021年钟楼区监督性监测 | 常州市邹区水务工程有限公司邹区污水处理厂 | 水环境 | 污水处理及其再生利用 |  | 太湖地区城镇污水处理厂及重点行业主要水污染物排放限值(DB32/1072-2018) | 其他区域内城镇污水处理厂主要水污染物排放限值,水温>12℃ | 总排口(DW003) | 总磷（以P计） | 2021-10-13 | 0 |  |  |  | 0.148 | 0.5 |  | mg/L | 否 |  |  | 是
2021年钟楼区监督性监测 | 常州市邹区水务工程有限公司邹区污水处理厂 | 水环境 | 污水处理及其再生利用 |  | 太湖地区城镇污水处理厂及重点行业主要水污染物排放限值(DB32/1072-2018) | 其他区域内城镇污水处理厂主要水污染物排放限值,水温>12℃ | 总排口(DW003) | 总氮（以N计） | 2021-10-13 | 0 |  |  |  | 12.0 | 12 |  | mg/L | 否 |  |  | 是
2021年钟楼区监督性监测 | 常州市邹区水务工程有限公司邹区污水处理厂 | 水环境 | 污水处理及其再生利用 |  | 城镇污水处理厂污染物排放标准[国标](GB18918-2002) | （表1）基本控制项目最高允许排放浓度（日均值）,二级标准（水温＞12℃或≤12℃）,通用 | 总排口(DW003) | pH值 | 2021-10-13 | 0 |  |  |  | 7.6 | 9 | 6 | 无量纲 | 否 |  |  | 是
2021年钟楼区监督性监测 | 常州市邹区水务工程有限公司邹区污水处理厂 | 水环境 | 污水处理及其再生利用 |  | 太湖地区城镇污水处理厂及重点行业主要水污染物排放限值(DB32/1072-2018) | 其他区域内城镇污水处理厂主要水污染物排放限值,水温>12℃ | 总排口(DW003) | 化学需氧量 | 2021-10-13 | 0 |  |  |  | 24 | 50 |  | mg/L | 否 |  |  | 是
2021年钟楼区监督性监测 | 常州市邹区水务工程有限公司邹区污水处理厂 | 水环境 | 污水处理及其再生利用 |  | 城镇污水处理厂污染物排放标准[国标](GB18918-2002) | （表3）选择控制项目最高允许排放浓度（日均值） | 总排口(DW003) | 挥发酚 | 2021-10-13 | 0 |  |  |  | <0.01 | 0.5 |  | mg/L | 否 |  |  | 是
2021年钟楼区监督性监测 | 常州市邹区水务工程有限公司邹区污水处理厂 | 水环境 | 污水处理及其再生利用 |  | 太湖地区城镇污水处理厂及重点行业主要水污染物排放限值(DB32/1072-2018) | 其他区域内城镇污水处理厂主要水污染物排放限值,水温>12℃ | 总排口(DW003) | 氨氮（NH3-N） | 2021-10-13 | 0 |  |  |  | 0.110 | 4 |  | mg/L | 否 |  |  | 是
2021年钟楼区监督性监测 | 常州市邹区水务工程有限公司邹区污水处理厂 | 水环境 | 污水处理及其再生利用 |  |  |  | 废水进口(IW001) | 氨氮（NH3-N） | 2021-10-13 | 0 |  |  |  | 21.2 |  |  | mg/L | 否 |  |  | 否
2021年钟楼区监督性监测 | 常州市邹区水务工程有限公司邹区污水处理厂 | 水环境 | 污水处理及其再生利用 |  |  |  | 废水进口(IW001) | 总磷（以P计） | 2021-10-13 | 0 |  |  |  | 3.16 |  |  | mg/L | 否 |  |  | 否
2021年钟楼区监督性监测 | 常州市邹区水务工程有限公司邹区污水处理厂 | 水环境 | 污水处理及其再生利用 |  |  |  | 废水进口(IW001) | 挥发酚 | 2021-10-13 | 0 |  |  |  | 0.081 |  |  | mg/L | 否 |  |  | 否
2021年钟楼区监督性监测 | 常州市邹区水务工程有限公司邹区污水处理厂 | 水环境 | 污水处理及其再生利用 |  |  |  | 废水进口(IW001) | 化学需氧量 | 2021-10-13 | 0 |  |  |  | 166 |  |  | mg/L | 否 |  |  | 否
2021年钟楼区监督性监测 | 常州市邹区水务工程有限公司邹区污水处理厂 | 水环境 | 污水处理及其再生利用 |  |  |  | 废水进口(IW001) | pH值 | 2021-10-13 | 0 |  |  |  | 8.7 |  |  | mg/L | 否 |  |  | 否
2021年钟楼区监督性监测 | 常州市邹区水务工程有限公司邹区污水处理厂 | 水环境 | 污水处理及其再生利用 |  |  |  | 废水进口(IW001) | 总氮（以N计） | 2021-10-13 | 0 |  |  |  | 32.9 |  |  | mg/L | 否 |  |  | 否
2021年钟楼区监督性监测 | 江苏电力装备有限公司 | 水环境,大气环境,土壤环境 | 金属结构制造 |  | 污水综合排放标准(GB8978-1996) | （表4）第二类污染物最高允许排放浓度（1998年1月1日后建的单位）,一切排污单位 ,一级标准 | 污水总排口(DW010) | 挥发酚 | 2021-10-22 | 0 |  |  |  | <0.01 | 0.5 |  | mg/L | 否 |  |  | 是
2021年钟楼区监督性监测 | 江苏电力装备有限公司 | 水环境,大气环境,土壤环境 | 金属结构制造 |  | 污水综合排放标准(GB8978-1996) | （表4）第二类污染物最高允许排放浓度（1998年1月1日后建的单位）,其他排污单位,一级标准 | 污水总排口(DW010) | 五日生化需氧量 | 2021-10-22 | 0 |  |  |  | 0.6 | 20 |  | mg/L | 否 |  |  | 是
2021年钟楼区监督性监测 | 江苏电力装备有限公司 | 水环境,大气环境,土壤环境 | 金属结构制造 |  | 污水综合排放标准(GB8978-1996) | （表4）第二类污染物最高允许排放浓度（1998年1月1日后建的单位）,其他排污单位,一级标准 | 污水总排口(DW010) | 氨氮（NH3-N） | 2021-10-22 | 0 |  |  |  | 2.72 | 15 |  | mg/L | 否 |  |  | 是
2021年钟楼区监督性监测 | 江苏电力装备有限公司 | 水环境,大气环境,土壤环境 | 金属结构制造 |  | 污水综合排放标准(GB8978-1996) | （表4）第二类污染物最高允许排放浓度（1998年1月1日后建的单位）,一切排污单位 ,一级标准 | 污水总排口(DW010) | pH值 | 2021-10-22 | 0 |  |  |  | 8.1 | 9 | 6 | 无量纲 | 否 |  |  | 是
2021年钟楼区监督性监测 | 江苏电力装备有限公司 | 水环境,大气环境,土壤环境 | 金属结构制造 |  |  |  | 污水总排口(DW010) | 总氮（以N计） | 2021-10-22 | 0 |  |  |  | 21.6 |  |  | mg/L | 否 |  |  | 否
2021年钟楼区监督性监测 | 江苏电力装备有限公司 | 水环境,大气环境,土壤环境 | 金属结构制造 |  | 污水综合排放标准(GB8978-1996) | （表4）第二类污染物最高允许排放浓度（1998年1月1日后建的单位）,其他排污单位,一级标准 | 污水总排口(DW010) | 化学需氧量 | 2021-10-22 | 0 |  |  |  | 15 | 100 |  | mg/L | 否 |  |  | 是
2021年钟楼区监督性监测 | 江苏电力装备有限公司 | 水环境,大气环境,土壤环境 | 金属结构制造 |  | 污水综合排放标准(GB8978-1996) | （表4）第二类污染物最高允许排放浓度（1998年1月1日后建的单位）,其他排污单位,一级标准 | 污水总排口(DW010) | 悬浮物 | 2021-10-22 | 0 |  |  |  | 7 | 70 |  | mg/L | 否 |  |  | 是
2021年钟楼区监督性监测 | 江苏电力装备有限公司 | 水环境,大气环境,土壤环境 | 金属结构制造 |  |  |  | 污水总排口(DW010) | 总磷（以P计） | 2021-10-22 | 0 |  |  |  | 0.150 |  |  | mg/L | 否 |  |  | 否
2021年钟楼区监督性监测 | 常州市小平电镀有限公司 | 水环境 | 金属表面处理及热处理加工 |  | 电镀污染物排放标准(GB21900-2008) | （表3）水污染物特别排放限值,企业废水总排放口 | 污水排放口（积存水）(DW001) | 总铜 | 2021-10-26 | 0 |  |  |  | <0.05 | 0.3 |  | mg/L | 否 |  |  | 否
2021年钟楼区监督性监测 | 常州市小平电镀有限公司 | 水环境 | 金属表面处理及热处理加工 |  | 太湖地区城镇污水处理厂及重点工业行业主要水污染物排放限值(DB32/1072-2007) | 表3 太湖地区重点工业行业主要水污染物排放限值,钢铁工业 | 污水排放口（积存水）(DW001) | 氨氮（NH3-N） | 2021-10-26 | 0 |  |  |  | 0.140 | 5 |  | mg/L | 否 |  |  | 否
2021年钟楼区监督性监测 | 常州市小平电镀有限公司 | 水环境 | 金属表面处理及热处理加工 |  | 太湖地区城镇污水处理厂及重点工业行业主要水污染物排放限值(DB32/1072-2007) | 表3 太湖地区重点工业行业主要水污染物排放限值,电镀工业 | 污水排放口（积存水）(DW001) | 化学需氧量 | 2021-10-26 | 0 |  |  |  | 8 | 50 |  | mg/L | 否 |  |  | 否
2021年钟楼区监督性监测 | 常州市小平电镀有限公司 | 水环境 | 金属表面处理及热处理加工 |  | 太湖地区城镇污水处理厂及重点工业行业主要水污染物排放限值(DB32/1072-2007) | 表3 太湖地区重点工业行业主要水污染物排放限值,钢铁工业 | 污水排放口（积存水）(DW001) | 总氮（以N计） | 2021-10-26 | 0 |  |  |  | 1.58 | 15 |  | mg/L | 否 |  |  | 否
2021年钟楼区监督性监测 | 常州市小平电镀有限公司 | 水环境 | 金属表面处理及热处理加工 |  | 电镀污染物排放标准(GB21900-2008) | （表3）水污染物特别排放限值,企业废水总排放口 | 污水排放口（积存水）(DW001) | 总锌 | 2021-10-26 | 0 |  |  |  | <0.020 | 1.0 |  | mg/L | 否 |  |  | 否
2021年钟楼区监督性监测 | 常州市小平电镀有限公司 | 水环境 | 金属表面处理及热处理加工 |  | 太湖地区城镇污水处理厂及重点工业行业主要水污染物排放限值(DB32/1072-2007) | 表3 太湖地区重点工业行业主要水污染物排放限值,纺织染整工业 | 污水排放口（积存水）(DW001) | 总磷（以P计） | 2021-10-26 | 0 |  |  |  | 0.022 | 0.5 |  | mg/L | 否 |  |  | 否
2021年钟楼区监督性监测 | 常州市小平电镀有限公司 | 水环境 | 金属表面处理及热处理加工 |  |  |  | 污水排放口（积存水）(DW001) | 挥发酚 | 2021-10-26 | 0 |  |  |  | <0.01 |  |  | mg/L | 否 |  |  | 否
2021年钟楼区监督性监测 | 常州市小平电镀有限公司 | 水环境 | 金属表面处理及热处理加工 |  | 电镀污染物排放标准(GB21900-2008) | （表3）水污染物特别排放限值,企业废水总排放口 | 污水排放口（积存水）(DW001) | 总氰化物 | 2021-10-26 | 0 |  |  |  | <0.004 | 0.2 |  | mg/L | 否 |  |  | 否
2021年钟楼区监督性监测 | 常州市小平电镀有限公司 | 水环境 | 金属表面处理及热处理加工 |  | 电镀污染物排放标准(GB21900-2008) | （表3）水污染物特别排放限值,企业废水总排放口 | 污水排放口（积存水）(DW001) | 石油类 | 2021-10-26 | 0 |  |  |  | <0.06 | 2.0 |  | mg/L | 否 |  |  | 否
2021年钟楼区监督性监测 | 常州市小平电镀有限公司 | 水环境 | 金属表面处理及热处理加工 |  |  |  | 污水排放口（积存水）(DW001) | 悬浮物 | 2021-10-26 | 0 |  |  |  | 4 |  |  | mg/L | 否 |  |  | 否
2021年钟楼区监督性监测 | 常州市小平电镀有限公司 | 水环境 | 金属表面处理及热处理加工 |  |  |  | 污水排放口（积存水）(DW001) | 总铁 | 2021-10-26 | 0 |  |  |  | <0.030 |  |  | mg/L | 否 |  |  | 否
2021年钟楼区监督性监测 | 常州市小平电镀有限公司 | 水环境 | 金属表面处理及热处理加工 |  | 电镀污染物排放标准(GB21900-2008) | （表3）水污染物特别排放限值,企业废水总排放口 | 污水排放口（积存水）(DW001) | pH值 | 2021-10-26 | 0 |  |  |  | 8.1 | 9 | 6 | 无量纲 | 否 |  |  | 否
2021年钟楼区监督性监测 | 常州乐棋舒康纺织有限公司 | 水环境 | 毛纺织及染整精加工 |  | 纺织染整工业水污染物排放标准(GB4287-2012) | （表2）新建企业水污染物排放浓度限值及单位产品基准排水量,企业废水总排放口,间接排放,通用 | 污水总排口（接管口）-2(DW001) | 总磷（以P计） | 2021-10-18 | 0 |  |  |  | 0.052 | 1.5 |  | mg/L | 否 |  |  | 是
2021年钟楼区监督性监测 | 常州乐棋舒康纺织有限公司 | 水环境 | 毛纺织及染整精加工 |  | 纺织染整工业水污染物排放标准(GB4287-2012) | （表2）新建企业水污染物排放浓度限值及单位产品基准排水量,企业废水总排放口,间接排放,通用 | 污水总排口（接管口）-2(DW001) | 硫化物 | 2021-10-18 | 0 |  |  |  | 0.334 | 1.0 |  | mg/L | 否 |  |  | 是
2021年钟楼区监督性监测 | 常州乐棋舒康纺织有限公司 | 水环境 | 毛纺织及染整精加工 |  | 纺织染整工业水污染物排放标准(GB4287-2012) | （表3）水污染物特别排放限值,企业废水总排放口,间接排放 | 污水总排口（接管口）-2(DW001) | pH值 | 2021-10-18 | 0 |  |  |  | 7.7 | 9 | 6 | 无量纲 | 否 |  |  | 是
2021年钟楼区监督性监测 | 常州乐棋舒康纺织有限公司 | 水环境 | 毛纺织及染整精加工 |  | 污水综合排放标准(GB8978-1996) | （表4）第二类污染物最高允许排放浓度（1998年1月1日后建的单位）,一切排污单位 ,三级标准 | 污水总排口（接管口）-2(DW001) | 挥发酚 | 2021-10-18 | 0 |  |  |  | 0.088 | 2.0 |  | mg/L | 否 |  |  | 是
2021年钟楼区监督性监测 | 常州乐棋舒康纺织有限公司 | 水环境 | 毛纺织及染整精加工 |  | 纺织染整工业水污染物排放标准(GB4287-2012) | （表2）新建企业水污染物排放浓度限值及单位产品基准排水量,企业废水总排放口,间接排放,蜡染行业间接排放 | 污水总排口（接管口）-2(DW001) | 总氮（以N计） | 2021-10-18 | 0 |  |  |  | 2.94 | 50 |  | mg/L | 否 |  |  | 是
2021年钟楼区监督性监测 | 常州乐棋舒康纺织有限公司 | 水环境 | 毛纺织及染整精加工 |  | 纺织染整工业水污染物排放标准(GB4287-2012) | （表2）新建企业水污染物排放浓度限值及单位产品基准排水量,企业废水总排放口,间接排放,通用 | 污水总排口（接管口）-2(DW001) | 苯胺类 | 2021-10-18 | 0 |  |  |  | 0.068 | 0.5 |  | mg/L | 否 |  |  | 是
2021年钟楼区监督性监测 | 常州乐棋舒康纺织有限公司 | 水环境 | 毛纺织及染整精加工 |  | 纺织染整工业水污染物排放标准(GB4287-2012) | （表2）新建企业水污染物排放浓度限值及单位产品基准排水量,企业废水总排放口,间接排放,通用 | 污水总排口（接管口）-2(DW001) | 悬浮物 | 2021-10-18 | 0 |  |  |  | 6 | 100 |  | mg/L | 否 |  |  | 是
2021年钟楼区监督性监测 | 常州乐棋舒康纺织有限公司 | 水环境 | 毛纺织及染整精加工 |  | 纺织染整工业水污染物排放标准(GB4287-2012) | （表2）新建企业水污染物排放浓度限值及单位产品基准排水量,企业废水总排放口,间接排放,其他 | 污水总排口（接管口）-2(DW001) | 化学需氧量 | 2021-10-18 | 0 |  |  |  | 30 | 200 |  | mg/L | 否 |  |  | 是
2021年钟楼区监督性监测 | 常州乐棋舒康纺织有限公司 | 水环境 | 毛纺织及染整精加工 |  | 纺织染整工业水污染物排放标准(GB4287-2012) | （表2）新建企业水污染物排放浓度限值及单位产品基准排水量,企业废水总排放口,间接排放,通用 | 污水总排口（接管口）-2(DW001) | 五日生化需氧量 | 2021-10-18 | 0 |  |  |  | <0.5 | 50 |  | mg/L | 否 |  |  | 是
2021年钟楼区监督性监测 | 常州乐棋舒康纺织有限公司 | 水环境 | 毛纺织及染整精加工 |  | 纺织染整工业水污染物排放标准(GB4287-2012) | （表2）新建企业水污染物排放浓度限值及单位产品基准排水量,企业废水总排放口,间接排放,蜡染行业间接排放 | 污水总排口（接管口）-2(DW001) | 氨氮（NH3-N） | 2021-10-18 | 0 |  |  |  | 0.164 | 30 |  | mg/L | 否 |  |  | 是
2021年钟楼区监督性监测 | 常州清流环保科技有限公司 | 土壤环境 | 危险废物治理 |  |  |  | 污水收集池(DW002) | 氨氮（NH3-N） | 2021-03-25 | 0 |  |  |  | 9.95 |  |  | mg/L | 否 |  |  | 否
2021年钟楼区监督性监测 | 常州清流环保科技有限公司 | 土壤环境 | 危险废物治理 |  |  |  | 污水收集池(DW002) | 五日生化需氧量 | 2021-03-25 | 0 |  |  |  | 16.6 |  |  | mg/L | 否 |  |  | 否
2021年钟楼区监督性监测 | 常州清流环保科技有限公司 | 土壤环境 | 危险废物治理 |  |  |  | 污水收集池(DW002) | 悬浮物 | 2021-03-25 | 0 |  |  |  | 31 |  |  | mg/L | 否 |  |  | 否
2021年钟楼区监督性监测 | 常州清流环保科技有限公司 | 土壤环境 | 危险废物治理 |  |  |  | 污水收集池(DW002) | pH值 | 2021-03-25 | 0 |  |  |  | 6.32 |  |  | mg/L | 否 |  |  | 否
2021年钟楼区监督性监测 | 常州清流环保科技有限公司 | 土壤环境 | 危险废物治理 |  |  |  | 污水收集池(DW002) | 总磷（以P计） | 2021-03-25 | 0 |  |  |  | 0.538 |  |  | mg/L | 否 |  |  | 否
2021年钟楼区监督性监测 | 常州清流环保科技有限公司 | 土壤环境 | 危险废物治理 |  |  |  | 污水收集池(DW002) | 石油类 | 2021-03-25 | 0 |  |  |  | 0.07 |  |  | mg/L | 否 |  |  | 否
2021年钟楼区监督性监测 | 常州清流环保科技有限公司 | 土壤环境 | 危险废物治理 |  |  |  | 污水收集池(DW002) | 化学需氧量 | 2021-03-25 | 0 |  |  |  | 52 |  |  | mg/L | 否 |  |  | 否
2021年钟楼区监督性监测 | 常州市国礼纺织染整有限公司 | 水环境 | 化纤织造及印染精加工 |  |  |  | 污水排放口（积存水） | 五日生化需氧量 | 2021-10-11 | 0 |  |  |  | 3.6 |  |  | mg/L | 否 |  |  | 否
2021年钟楼区监督性监测 | 常州市国礼纺织染整有限公司 | 水环境 | 化纤织造及印染精加工 |  |  |  | 污水排放口（积存水） | 苯胺类 | 2021-10-11 | 0 |  |  |  | 0.059 |  |  | mg/L | 否 |  |  | 否
2021年钟楼区监督性监测 | 常州市国礼纺织染整有限公司 | 水环境 | 化纤织造及印染精加工 |  |  |  | 污水排放口（积存水） | 化学需氧量 | 2021-10-11 | 0 |  |  |  | 37 |  |  | mg/L | 否 |  |  | 否
2021年钟楼区监督性监测 | 常州市国礼纺织染整有限公司 | 水环境 | 化纤织造及印染精加工 |  |  |  | 污水排放口（积存水） | 总锑 | 2021-10-11 | 0 |  |  |  | <0.06 |  |  | mg/L | 否 |  |  | 否
2021年钟楼区监督性监测 | 常州市国礼纺织染整有限公司 | 水环境 | 化纤织造及印染精加工 |  |  |  | 污水排放口（积存水） | 总磷（以P计） | 2021-10-11 | 0 |  |  |  | 0.034 |  |  | mg/L | 否 |  |  | 否
2021年钟楼区监督性监测 | 常州市国礼纺织染整有限公司 | 水环境 | 化纤织造及印染精加工 |  |  |  | 污水排放口（积存水） | pH值 | 2021-10-11 | 0 |  |  |  | 7.2 |  |  | mg/L | 否 |  |  | 否
2021年钟楼区监督性监测 | 常州市国礼纺织染整有限公司 | 水环境 | 化纤织造及印染精加工 |  |  |  | 污水排放口（积存水） | 总氮（以N计） | 2021-10-11 | 0 |  |  |  | 4.00 |  |  | mg/L | 否 |  |  | 否
2021年钟楼区监督性监测 | 常州市国礼纺织染整有限公司 | 水环境 | 化纤织造及印染精加工 |  |  |  | 污水排放口（积存水） | 悬浮物 | 2021-10-11 | 0 |  |  |  | 8 |  |  | mg/L | 否 |  |  | 否
2021年钟楼区监督性监测 | 常州市国礼纺织染整有限公司 | 水环境 | 化纤织造及印染精加工 |  |  |  | 污水排放口（积存水） | 氨氮（NH3-N） | 2021-10-11 | 0 |  |  |  | 2.12 |  |  | mg/L | 否 |  |  | 否
2021年钟楼区监督性监测 | 常州市国礼纺织染整有限公司 | 水环境 | 化纤织造及印染精加工 |  |  |  | 污水排放口（积存水） | 硫化物 | 2021-10-11 | 0 |  |  |  | <0.005 |  |  | mg/L | 否 |  |  | 否
2021年钟楼区监督性监测 | 常州市国礼纺织染整有限公司 | 水环境 | 化纤织造及印染精加工 |  |  |  | 污水排放口（积存水） | 挥发酚 | 2021-10-11 | 0 |  |  |  | <0.01 |  |  | mg/L | 否 |  |  | 否
2021年钟楼区监督性监测 | 江苏丽岛新材料股份有限公司 | 大气环境 | 金属制品业 |  | 污水排入城镇下水道水质标准(GB/T31962-2015) | 污水排入城镇下水道水质控制项目限值,B级 | 污水排放口（接管口）(DW001) | 总氮（以N计） | 2021-10-21 | 0 |  |  |  | 4.32 | 70 |  | mg/L | 否 |  |  | 是
2021年钟楼区监督性监测 | 江苏丽岛新材料股份有限公司 | 大气环境 | 金属制品业 |  | 污水排入城镇下水道水质标准(GB/T31962-2015) | 污水排入城镇下水道水质控制项目限值,B级 | 污水排放口（接管口）(DW001) | 化学需氧量 | 2021-10-21 | 0 |  |  |  | 8 | 500 |  | mg/L | 否 |  |  | 是
2021年钟楼区监督性监测 | 江苏丽岛新材料股份有限公司 | 大气环境 | 金属制品业 |  | 污水排入城镇下水道水质标准(GB/T31962-2015) | 污水排入城镇下水道水质控制项目限值,B级 | 污水排放口（接管口）(DW001) | 氨氮（NH3-N） | 2021-10-21 | 0 |  |  |  | 1.36 | 45 |  | mg/L | 否 |  |  | 是
2021年钟楼区监督性监测 | 江苏丽岛新材料股份有限公司 | 大气环境 | 金属制品业 |  | 污水排入城镇下水道水质标准(GB/T31962-2015) | 污水排入城镇下水道水质控制项目限值,B级 | 污水排放口（接管口）(DW001) | pH值 | 2021-10-21 | 0 |  |  |  | 7.4 | 9.5 | 6.5 | 无量纲 | 否 |  |  | 是
2021年钟楼区监督性监测 | 江苏丽岛新材料股份有限公司 | 大气环境 | 金属制品业 |  | 污水排入城镇下水道水质标准(GB/T31962-2015) | 污水排入城镇下水道水质控制项目限值,B级 | 污水排放口（接管口）(DW001) | 悬浮物 | 2021-10-21 | 0 |  |  |  | 5 | 400 |  | mg/L | 否 |  |  | 是
2021年钟楼区监督性监测 | 江苏丽岛新材料股份有限公司 | 大气环境 | 金属制品业 |  | 污水排入城镇下水道水质标准(GB/T31962-2015) | 污水排入城镇下水道水质控制项目限值,B级 | 污水排放口（接管口）(DW001) | 总磷（以P计） | 2021-10-21 | 0 |  |  |  | 0.333 | 8 |  | mg/L | 否 |  |  | 是
2021年钟楼区监督性监测 | 江苏丽岛新材料股份有限公司 | 大气环境 | 金属制品业 |  | 污水排入城镇下水道水质标准(GB/T31962-2015) | 污水排入城镇下水道水质控制项目限值,B级 | 污水排放口（接管口）(DW001) | 石油类 | 2021-10-21 | 0 |  |  |  | <0.06 | 15 |  | mg/L | 否 |  |  | 是
2021年钟楼区监督性监测 | 江苏丽岛新材料股份有限公司 | 大气环境 | 金属制品业 |  | 污水排入城镇下水道水质标准(GB/T31962-2015) | 污水排入城镇下水道水质控制项目限值,B级 | 污水排放口（接管口）(DW001) | 阴离子表面活性剂（LAS） | 2021-10-21 | 0 |  |  |  | <0.05 | 20 |  | mg/L | 否 |  |  | 是
2021年钟楼区监督性监测 | 江苏丽岛新材料股份有限公司 | 大气环境 | 金属制品业 |  | 污水排入城镇下水道水质标准(GB/T31962-2015) | 污水排入城镇下水道水质控制项目限值,B级 | 污水排放口（接管口）(DW001) | 五日生化需氧量 | 2021-10-21 | 0 |  |  |  | 1.0 | 350 |  | mg/L | 否 |  |  | 是
2021年钟楼区监督性监测 | 江苏丽岛新材料股份有限公司 | 大气环境 | 金属制品业 |  | 污水排入城镇下水道水质标准(GB/T31962-2015) | 污水排入城镇下水道水质控制项目限值,B级 | 污水排放口（接管口）(DW001) | 挥发酚 | 2021-10-21 | 0 |  |  |  | <0.01 | 1 |  | mg/L | 否 |  |  | 是
2021年钟楼区监督性监测 | 常州市宝丽胶粘剂有限公司 | 水环境,大气环境 | 其他专用化学产品制造 |  | 污水排入城镇下水道水质标准(GB/T31962-2015) | 污水排入城镇下水道水质控制项目限值,B级 | 托运排放口(DW001) | 氰化物（总氰化合物） | 2021-09-06 | 0 | 25.3 |  |  | 0 | 0.5 |  | mg/L | 否 |  | 无数据 | 否
2021年钟楼区监督性监测 | 常州市宝丽胶粘剂有限公司 | 水环境,大气环境 | 其他专用化学产品制造 |  | 污水排入城镇下水道水质标准(GB/T31962-2015) | 污水排入城镇下水道水质控制项目限值,B级 | 托运排放口(DW001) | 氨氮（NH3-N） | 2021-09-06 | 0 | 25.3 |  |  | 24.4 | 45 |  | mg/L | 否 |  |  | 否
2021年钟楼区监督性监测 | 常州市宝丽胶粘剂有限公司 | 水环境,大气环境 | 其他专用化学产品制造 |  | 污水排入城镇下水道水质标准(GB/T31962-2015) | 污水排入城镇下水道水质控制项目限值,B级 | 托运排放口(DW001) | 化学需氧量 | 2021-09-06 | 0 | 25.3 |  |  | 11200 | 500 |  | mg/L | 否 |  |  | 否
2021年钟楼区监督性监测 | 常州市宝丽胶粘剂有限公司 | 水环境,大气环境 | 其他专用化学产品制造 |  | 污水排入城镇下水道水质标准(GB/T31962-2015) | 污水排入城镇下水道水质控制项目限值,B级 | 托运排放口(DW001) | pH值 | 2021-09-06 | 0 | 25.3 |  |  | 9.8 | 9.5 | 6.5 | 无量纲 | 否 |  |  | 否
2021年钟楼区监督性监测 | 常州市宝丽胶粘剂有限公司 | 水环境,大气环境 | 其他专用化学产品制造 |  | 污水排入城镇下水道水质标准(GB/T31962-2015) | 污水排入城镇下水道水质控制项目限值,B级 | 托运排放口(DW001) | 总氮（以N计） | 2021-09-06 | 0 | 25.3 |  |  | 37.9 | 70 |  | mg/L | 否 |  |  | 否
2021年钟楼区监督性监测 | 常州市宝丽胶粘剂有限公司 | 水环境,大气环境 | 其他专用化学产品制造 |  | 污水排入城镇下水道水质标准(GB/T31962-2015) | 污水排入城镇下水道水质控制项目限值,B级 | 托运排放口(DW001) | 悬浮物 | 2021-09-06 | 0 | 25.3 |  |  | 38 | 400 |  | mg/L | 否 |  |  | 否
2021年钟楼区监督性监测 | 常州市宝丽胶粘剂有限公司 | 水环境,大气环境 | 其他专用化学产品制造 |  | 污水排入城镇下水道水质标准(GB/T31962-2015) | 污水排入城镇下水道水质控制项目限值,B级 | 托运排放口(DW001) | 五日生化需氧量 | 2021-09-06 | 0 | 25.3 |  |  | 3240 | 350 |  | mg/L | 否 |  |  | 否
2021年钟楼区监督性监测 | 常州市宝丽胶粘剂有限公司 | 水环境,大气环境 | 其他专用化学产品制造 |  | 污水排入城镇下水道水质标准(GB/T31962-2015) | 污水排入城镇下水道水质控制项目限值,B级 | 污水接管口(DW002) | 总氮（以N计） | 2021-09-06 | 0 | 24.9 |  |  | 1.69 | 70 |  | mg/L | 否 |  |  | 是
2021年钟楼区监督性监测 | 常州市宝丽胶粘剂有限公司 | 水环境,大气环境 | 其他专用化学产品制造 |  | 污水排入城镇下水道水质标准(GB/T31962-2015) | 污水排入城镇下水道水质控制项目限值,B级 | 污水接管口(DW002) | 悬浮物 | 2021-09-06 | 0 | 24.9 |  |  | 11 | 400 |  | mg/L | 否 |  |  | 是
2021年钟楼区监督性监测 | 常州市宝丽胶粘剂有限公司 | 水环境,大气环境 | 其他专用化学产品制造 |  | 污水排入城镇下水道水质标准(GB/T31962-2015) | 污水排入城镇下水道水质控制项目限值,B级 | 污水接管口(DW002) | 化学需氧量 | 2021-09-06 | 0 | 24.9 |  |  | 62 | 500 |  | mg/L | 否 |  |  | 是
2021年钟楼区监督性监测 | 常州市宝丽胶粘剂有限公司 | 水环境,大气环境 | 其他专用化学产品制造 |  | 污水排入城镇下水道水质标准(GB/T31962-2015) | 污水排入城镇下水道水质控制项目限值,B级 | 污水接管口(DW002) | 氨氮（NH3-N） | 2021-09-06 | 0 | 24.9 |  |  | 0.2 | 45 |  | mg/L | 否 |  |  | 是
2021年钟楼区监督性监测 | 常州市宝丽胶粘剂有限公司 | 水环境,大气环境 | 其他专用化学产品制造 |  | 污水排入城镇下水道水质标准(GB/T31962-2015) | 污水排入城镇下水道水质控制项目限值,B级 | 污水接管口(DW002) | pH值 | 2021-09-06 | 0 | 24.9 |  |  | 7.3 | 9.5 | 6.5 | 无量纲 | 否 |  |  | 是
2021年钟楼区监督性监测 | 常州市宝丽胶粘剂有限公司 | 水环境,大气环境 | 其他专用化学产品制造 |  | 污水排入城镇下水道水质标准(GB/T31962-2015) | 污水排入城镇下水道水质控制项目限值,B级 | 污水接管口(DW002) | 五日生化需氧量 | 2021-09-06 | 0 | 24.9 |  |  | 19.6 | 350 |  | mg/L | 否 |  |  | 是
2021年钟楼区监督性监测 | 常州市宝丽胶粘剂有限公司 | 水环境,大气环境 | 其他专用化学产品制造 |  | 污水排入城镇下水道水质标准(GB/T31962-2015) | 污水排入城镇下水道水质控制项目限值,B级 | 污水接管口(DW002) | 总磷（以P计） | 2021-09-06 | 0 | 24.9 |  |  | 0.02 | 8 |  | mg/L | 否 |  |  | 是
2021年钟楼区监督性监测 | 常州市宝丽胶粘剂有限公司 | 水环境,大气环境 | 其他专用化学产品制造 |  | 污水排入城镇下水道水质标准(GB/T31962-2015) | 污水排入城镇下水道水质控制项目限值,B级 | 排口雨水(DW003) | pH值 | 2021-09-06 | 0 | 24.5 |  |  | 7.1 | 9.5 | 6.5 | 无量纲 | 否 |  |  | 是
2021年钟楼区监督性监测 | 常州市宝丽胶粘剂有限公司 | 水环境,大气环境 | 其他专用化学产品制造 |  | 污水排入城镇下水道水质标准(GB/T31962-2015) | 污水排入城镇下水道水质控制项目限值,B级 | 排口雨水(DW003) | 化学需氧量 | 2021-09-06 | 0 | 24.5 |  |  | 10 | 500 |  | mg/L | 否 |  |  | 是
2021年钟楼区监督性监测 | 常州市宝丽胶粘剂有限公司 | 水环境,大气环境 | 其他专用化学产品制造 |  | 污水排入城镇下水道水质标准(GB/T31962-2015) | 污水排入城镇下水道水质控制项目限值,B级 | 排口雨水(DW003) | 氨氮（NH3-N） | 2021-09-06 | 0 | 24.5 |  |  | 0.22 | 45 |  | mg/L | 否 |  |  | 是
2021年钟楼区监督性监测 | 常州市卜弋科研化工有限公司 | 大气环境 | 有机化学原料制造 |  | 地表水环境质量标准(GB3838-2002) | 表1地表水环境质量标准基本项目标准限值,二类,通用 | 污水排放口F01(1) | 高锰酸盐指数 | 2021-07-27 | 0 |  |  |  | 2.8 |  |  | mg/L | 否 |  |  | 否
2021年钟楼区监督性监测 | 常州市卜弋科研化工有限公司 | 大气环境 | 有机化学原料制造 |  | 污水排入城镇下水道水质标准(GB/T31962-2015) | 污水排入城镇下水道水质控制项目限值,B级 | 污水排放口F01(1) | pH值 | 2021-07-27 | 0 |  |  |  | 7.2 |  |  | 无量纲 | 否 |  |  | 否
2021年钟楼区监督性监测 | 常州市卜弋科研化工有限公司 | 大气环境 | 有机化学原料制造 |  | 污水排入城镇下水道水质标准(GB/T31962-2015) | 污水排入城镇下水道水质控制项目限值,B级 | 污水排放口F01(1) | 五日生化需氧量 | 2021-07-27 | 0 |  |  |  | 4.6 |  |  | mg/L | 否 |  |  | 否
2021年钟楼区监督性监测 | 常州市卜弋科研化工有限公司 | 大气环境 | 有机化学原料制造 |  | 污水排入城镇下水道水质标准(GB/T31962-2015) | 污水排入城镇下水道水质控制项目限值,B级 | 污水排放口F01(1) | 挥发酚 | 2021-07-27 | 0 |  |  |  | 0.065 |  |  | mg/L | 否 |  |  | 否
2021年钟楼区监督性监测 | 常州市卜弋科研化工有限公司 | 大气环境 | 有机化学原料制造 |  | 太湖地区城镇污水处理厂及重点工业行业主要水污染物排放限值(DB32/1072-2007) | 表2 太湖地区城镇污水处理厂主要水污染物排放限值（2008年1月1日之后建设的）,城镇污水处理厂Ⅰ、Ⅱ（水温＞12℃） | 污水排放口F01(1) | 总氮（以N计） | 2021-07-27 | 0 |  |  |  | 7.26 | 15 |  | mg/L | 否 |  |  | 否
2021年钟楼区监督性监测 | 常州市卜弋科研化工有限公司 | 大气环境 | 有机化学原料制造 |  | 太湖地区城镇污水处理厂及重点工业行业主要水污染物排放限值(DB32/1072-2007) | 表2 太湖地区城镇污水处理厂主要水污染物排放限值（2008年1月1日之后建设的）,城镇污水处理厂Ⅰ、Ⅱ（水温＞12℃） | 污水排放口F01(1) | 化学需氧量 | 2021-07-27 | 0 |  |  |  | 12 | 50 |  | mg/L | 否 |  |  | 否
2021年钟楼区监督性监测 | 常州市卜弋科研化工有限公司 | 大气环境 | 有机化学原料制造 |  | 太湖地区城镇污水处理厂及重点工业行业主要水污染物排放限值(DB32/1072-2007) | 表2 太湖地区城镇污水处理厂主要水污染物排放限值（2008年1月1日之后建设的）,城镇污水处理厂Ⅰ、Ⅱ（水温＞12℃） | 污水排放口F01(1) | 氨氮（NH3-N） | 2021-07-27 | 0 |  |  |  | 0.04 | 5 |  | mg/L | 否 |  |  | 否
2021年钟楼区监督性监测 | 常州市卜弋科研化工有限公司 | 大气环境 | 有机化学原料制造 |  | 太湖地区城镇污水处理厂及重点工业行业主要水污染物排放限值(DB32/1072-2007) | 表2 太湖地区城镇污水处理厂主要水污染物排放限值（2008年1月1日之后建设的）,城镇污水处理厂Ⅰ、Ⅱ（水温＞12℃） | 污水排放口F01(1) | 总磷（以P计） | 2021-07-27 | 0 |  |  |  | 0.03 | 0.5 |  | mg/L | 否 |  |  | 否
2021年钟楼区监督性监测 | 常州市卜弋科研化工有限公司 | 大气环境 | 有机化学原料制造 |  | 污水综合排放标准(GB8978-1996) | （表2）第二类污染物最高允许排放浓度（1997年12月31日之前建的单位）,一切排污单位 ,三级标准 | 雨水收集池Y01(02) | 挥发酚 | 2021-07-27 | 0 |  |  |  | 0.156 |  |  | mg/L | 否 |  |  | 否
2021年钟楼区监督性监测 | 常州市卜弋科研化工有限公司 | 大气环境 | 有机化学原料制造 |  | 地表水环境质量标准(GB3838-2002) | 表1地表水环境质量标准基本项目标准限值,二类,通用 | 雨水收集池Y01(02) | 高锰酸盐指数 | 2021-07-27 | 0 |  |  |  | 41.9 |  |  | mg/L | 否 |  |  | 否
2021年钟楼区监督性监测 | 常州市卜弋科研化工有限公司 | 大气环境 | 有机化学原料制造 |  | 地表水环境质量标准(GB3838-2002) | 表1地表水环境质量标准基本项目标准限值,一类,通用 | 雨水收集池Y01(02) | pH值 | 2021-07-27 | 0 |  |  |  | 7.1 |  |  | 无量纲 | 否 |  |  | 否
2021年钟楼区监督性监测 | 常州市卜弋科研化工有限公司 | 大气环境 | 有机化学原料制造 |  | 污水综合排放标准(GB8978-1996) | （表2）第二类污染物最高允许排放浓度（1997年12月31日之前建的单位）,其他排污单位,二级标准 | 雨水收集池Y01(02) | 总氮（以N计） | 2021-07-27 | 0 |  |  |  | 11.3 |  |  | mg/L | 否 |  |  | 否
2021年钟楼区监督性监测 | 常州市卜弋科研化工有限公司 | 大气环境 | 有机化学原料制造 |  | 污水排入城镇下水道水质标准(CJ343-2010) | 新建企业,B等级 | 雨水收集池Y01(02) | 化学需氧量 | 2021-07-27 | 0 |  |  |  | 899 |  |  |  | 否 |  |  | 否
2021年钟楼区监督性监测 | 常州市卜弋科研化工有限公司 | 大气环境 | 有机化学原料制造 |  | 污水综合排放标准(GB8978-1996) | （表4）第二类污染物最高允许排放浓度（1998年1月1日后建的单位）,城镇二级污水处理厂,三级标准 | 雨水收集池Y01(02) | 五日生化需氧量 | 2021-07-27 | 0 |  |  |  | 313 |  |  | mg/L | 否 |  |  | 否
2021年钟楼区监督性监测 | 常州市卜弋科研化工有限公司 | 大气环境 | 有机化学原料制造 |  | 地表水环境质量标准(GB3838-2002) | 表1地表水环境质量标准基本项目标准限值,二类,通用 | 雨水收集池Y01(02) | 氨氮（NH3-N） | 2021-07-27 | 0 |  |  |  | 0.99 |  |  | mg/L | 否 |  |  | 否
2021年钟楼区监督性监测 | 常州市卜弋科研化工有限公司 | 大气环境 | 有机化学原料制造 |  | 污水综合排放标准(GB8978-1996) | （表2）第二类污染物最高允许排放浓度（1997年12月31日之前建的单位）,其他排污单位,二级标准 | 雨水收集池Y01(02) | 总磷（以P计） | 2021-07-27 | 0 |  |  |  | 0.39 |  |  | mg/L | 否 |  |  | 否
2021年钟楼区监督性监测 | 盛德鑫泰新材料股份有限公司 | 土壤环境 | 钢压延加工 |  | 污水排入城镇下水道水质标准(GB/T31962-2015) | 污水排入城镇下水道水质控制项目限值,A级 | 污水排放口(DW001) | 五日生化需氧量 | 2021-09-04 | 0 | 27.8 |  |  | 13.5 |  |  | mg/L | 否 |  |  | 否
2021年钟楼区监督性监测 | 盛德鑫泰新材料股份有限公司 | 土壤环境 | 钢压延加工 |  | 污水排入城镇下水道水质标准(GB/T31962-2015) | 污水排入城镇下水道水质控制项目限值,B级 | 污水排放口(DW001) | 化学需氧量 | 2021-09-04 | 0 | 27.8 |  |  | 43 |  |  | mg/L | 否 |  |  | 否
2021年钟楼区监督性监测 | 盛德鑫泰新材料股份有限公司 | 土壤环境 | 钢压延加工 |  | 钢铁工业水污染物排放标准(GB13456-2012) | （表3）水污染物特别排放限值,企业废水总排放口,间接排放限值 | 污水排放口(DW001) | 总锌 | 2021-09-04 | 0 | 27.8 |  |  | 0.058 |  |  | mg/L | 否 |  |  | 否
2021年钟楼区监督性监测 | 盛德鑫泰新材料股份有限公司 | 土壤环境 | 钢压延加工 |  | 污水排入城镇下水道水质标准(GB/T31962-2015) | 污水排入城镇下水道水质控制项目限值,A级 | 污水排放口(DW001) | 石油类 | 2021-09-04 | 0 | 27.8 |  |  | 0.65 |  |  | mg/L | 否 |  |  | 否
2021年钟楼区监督性监测 | 盛德鑫泰新材料股份有限公司 | 土壤环境 | 钢压延加工 |  | 污水排入城镇下水道水质标准(GB/T31962-2015) | 污水排入城镇下水道水质控制项目限值,B级 | 污水排放口(DW001) | 动植物油 | 2021-09-04 | 0 | 27.8 |  |  | 0.21 |  |  | mg/L | 否 |  |  | 否
2021年钟楼区监督性监测 | 盛德鑫泰新材料股份有限公司 | 土壤环境 | 钢压延加工 |  | 污水排入城镇下水道水质标准(GB/T31962-2015) | 污水排入城镇下水道水质控制项目限值,A级 | 污水排放口(DW001) | 氨氮（NH3-N） | 2021-09-04 | 0 | 27.8 |  |  | 3.8 |  |  | mg/L | 否 |  |  | 否
2021年钟楼区监督性监测 | 盛德鑫泰新材料股份有限公司 | 土壤环境 | 钢压延加工 |  | 污水排入城镇下水道水质标准(GB/T31962-2015) | 污水排入城镇下水道水质控制项目限值,B级 | 污水排放口(DW001) | 氰化物（总氰化合物） | 2021-09-04 | 0 | 27.8 |  |  | <0.5 |  |  | mg/L | 否 |  |  | 否
2021年钟楼区监督性监测 | 盛德鑫泰新材料股份有限公司 | 土壤环境 | 钢压延加工 |  | 污水排入城镇下水道水质标准(GB/T31962-2015) | 污水排入城镇下水道水质控制项目限值,B级 | 污水排放口(DW001) | pH值 | 2021-09-04 | 0 | 27.8 |  |  | 7.2 |  |  | 无量纲 | 否 |  |  | 否
2021年钟楼区监督性监测 | 盛德鑫泰新材料股份有限公司 | 土壤环境 | 钢压延加工 |  | 污水排入城镇下水道水质标准(GB/T31962-2015) | 污水排入城镇下水道水质控制项目限值,B级 | 污水排放口(DW001) | 氟化物 | 2021-09-04 | 0 | 27.8 |  |  | 0.31 |  |  | mg/L | 否 |  |  | 否
2021年钟楼区监督性监测 | 盛德鑫泰新材料股份有限公司 | 土壤环境 | 钢压延加工 |  | 污水排入城镇下水道水质标准(GB/T31962-2015) | 污水排入城镇下水道水质控制项目限值,A级 | 污水排放口(DW001) | 悬浮物 | 2021-09-04 | 0 | 27.8 |  |  | 9 |  |  | mg/L | 否 |  |  | 否
2021年钟楼区监督性监测 | 盛德鑫泰新材料股份有限公司 | 土壤环境 | 钢压延加工 |  | 钢铁工业水污染物排放标准(GB13456-2012) | （表3）水污染物特别排放限值,企业废水总排放口,间接排放限值 | 污水排放口(DW001) | 总铁 | 2021-09-04 | 0 | 27.8 |  |  | 0.982 |  |  | mg/L | 否 |  |  | 否
2021年钟楼区监督性监测 | 盛德鑫泰新材料股份有限公司 | 土壤环境 | 钢压延加工 |  | 污水排入城镇下水道水质标准(GB/T31962-2015) | 污水排入城镇下水道水质控制项目限值,B级 | 污水排放口(DW001) | 总磷（以P计） | 2021-09-04 | 0 | 27.8 |  |  | 0.49 |  |  | mg/L | 否 |  |  | 否
2021年钟楼区监督性监测 | 盛德鑫泰新材料股份有限公司 | 土壤环境 | 钢压延加工 |  | 污水排入城镇下水道水质标准(GB/T31962-2015) | 污水排入城镇下水道水质控制项目限值,A级 | 污水排放口(DW001) | 总氮（以N计） | 2021-09-04 | 0 | 27.8 |  |  | 4.96 |  |  | mg/L | 否 |  |  | 否
2021年钟楼区监督性监测 | 盛德鑫泰新材料股份有限公司 | 土壤环境 | 钢压延加工 |  | 钢铁工业水污染物排放标准(GB13456-2012) | （表3）水污染物特别排放限值,企业废水总排放口,间接排放限值 | 污水排放口(DW001) | 总铜 | 2021-09-04 | 0 | 27.8 |  |  | <1 |  |  | mg/L | 否 |  |  | 否
2021年钟楼区监督性监测 | 盛德鑫泰新材料股份有限公司 | 土壤环境 | 钢压延加工 |  | 污水排入城镇下水道水质标准(GB/T31962-2015) | 污水排入城镇下水道水质控制项目限值,B级 | 无缝钢管车间排口(F02) | 六价铬 | 2021-09-04 | 0 |  |  |  | <0.5 |  |  | mg/L | 否 |  |  | 否
2021年钟楼区监督性监测 | 盛德鑫泰新材料股份有限公司 | 土壤环境 | 钢压延加工 |  | 污水排入城镇下水道水质标准(GB/T31962-2015) | 污水排入城镇下水道水质控制项目限值,A级 | 无缝钢管车间排口(F02) | 总铬 | 2021-09-04 | 0 |  |  |  | <1.5 |  |  | mg/L | 否 |  |  | 否
2021年钟楼区监督性监测 | 盛德鑫泰新材料股份有限公司 | 土壤环境 | 钢压延加工 |  | 污水排入城镇下水道水质标准(GB/T31962-2015) | 污水排入城镇下水道水质控制项目限值,C级 | 无缝钢管车间排口(F02) | 总汞 | 2021-09-04 | 0 |  |  |  | <50 |  |  | mg/L | 否 |  |  | 否
2021年钟楼区监督性监测 | 盛德鑫泰新材料股份有限公司 | 土壤环境 | 钢压延加工 |  | 污水排入城镇下水道水质标准(GB/T31962-2015) | 污水排入城镇下水道水质控制项目限值,A级 | 无缝钢管车间排口(F02) | 总镉 | 2021-09-04 | 0 |  |  |  | <0.1 |  |  | mg/L | 否 |  |  | 否
2021年钟楼区监督性监测 | 盛德鑫泰新材料股份有限公司 | 土壤环境 | 钢压延加工 |  | 污水排入城镇下水道水质标准(GB/T31962-2015) | 污水排入城镇下水道水质控制项目限值,A级 | 无缝钢管车间排口(F02) | 总砷 | 2021-09-04 | 0 |  |  |  | <500 |  |  | mg/L | 否 |  |  | 否
2021年钟楼区监督性监测 | 盛德鑫泰新材料股份有限公司 | 土壤环境 | 钢压延加工 |  | 污水排入城镇下水道水质标准(GB/T31962-2015) | 污水排入城镇下水道水质控制项目限值,A级 | 无缝钢管车间排口(F02) | 总镍 | 2021-09-04 | 0 |  |  |  | <1 |  |  | mg/L | 否 |  |  | 否
2021年钟楼区监督性监测 | 盛德鑫泰新材料股份有限公司 | 土壤环境 | 钢压延加工 |  | 污水排入城镇下水道水质标准(GB/T31962-2015) | 污水排入城镇下水道水质控制项目限值,A级 | 雨水排口(Y01) | 悬浮物 | 2021-09-04 | 0 |  |  |  | 7 |  |  | mg/L | 否 |  |  | 否
2021年钟楼区监督性监测 | 盛德鑫泰新材料股份有限公司 | 土壤环境 | 钢压延加工 |  | 污水排入城镇下水道水质标准(GB/T31962-2015) | 污水排入城镇下水道水质控制项目限值,A级 | 雨水排口(Y01) | 氨氮（NH3-N） | 2021-09-04 | 0 |  |  |  | 1.43 |  |  | mg/L | 否 |  |  | 否
2021年钟楼区监督性监测 | 盛德鑫泰新材料股份有限公司 | 土壤环境 | 钢压延加工 |  | 污水排入城镇下水道水质标准(GB/T31962-2015) | 污水排入城镇下水道水质控制项目限值,A级 | 雨水排口(Y01) | 石油类 | 2021-09-04 | 0 |  |  |  | 0.49 |  |  | mg/L | 否 |  |  | 否
2021年钟楼区监督性监测 | 盛德鑫泰新材料股份有限公司 | 土壤环境 | 钢压延加工 |  | 污水排入城镇下水道水质标准(GB/T31962-2015) | 污水排入城镇下水道水质控制项目限值,B级 | 雨水排口(Y01) | 化学需氧量 | 2021-09-04 | 0 |  |  |  | 25 |  |  | mg/L | 否 |  |  | 否
2021年钟楼区监督性监测 | 常州市科丰化工有限公司 | 大气环境 | 有机化学原料制造 |  | 污水排入城镇下水道水质标准(GB/T31962-2015) | 污水排入城镇下水道水质控制项目限值,B级 | 废水排水口F01(DW001) | 氨氮（NH3-N） | 2021-03-24 | 0 |  |  |  | 0.04 |  |  | mg/L | 否 |  |  | 否
2021年钟楼区监督性监测 | 常州市科丰化工有限公司 | 大气环境 | 有机化学原料制造 |  | 污水排入城镇下水道水质标准(GB/T31962-2015) | 污水排入城镇下水道水质控制项目限值,B级 | 废水排水口F01(DW001) | 化学需氧量 | 2021-03-24 | 0 |  |  |  | <4 |  |  | mg/L | 否 |  |  | 否
2021年钟楼区监督性监测 | 常州市科丰化工有限公司 | 大气环境 | 有机化学原料制造 |  | 污水排入城镇下水道水质标准(GB/T31962-2015) | 污水排入城镇下水道水质控制项目限值,B级 | 废水排水口F01(DW001) | 总磷（以P计） | 2021-03-24 | 0 |  |  |  | 0.01 |  |  | mg/L | 否 |  |  | 否
2021年钟楼区监督性监测 | 常州市禾合环保科技有限公司 | 土壤环境 | 危险废物治理 |  | 污水综合排放标准(GB8978-1996) | 表4第二类污染物最高允许排放浓度,三级标准 | 雨水排口(雨水排口) | 悬浮物 | 2021-11-26 | 0 |  |  |  | 8 | 400 |  | mg/L | 否 |  |  | 是
2021年钟楼区监督性监测 | 常州市禾合环保科技有限公司 | 土壤环境 | 危险废物治理 |  | 污水综合排放标准(GB8978-1996) | （表4）第二类污染物最高允许排放浓度（1998年1月1日后建的单位）,其他排污单位,一级标准 | 雨水排口(雨水排口) | 化学需氧量 | 2021-11-26 | 0 |  |  |  | 10 |  |  | mg/L | 否 |  |  | 否
2021年钟楼区监督性监测 | 常州市风华环保有限公司 | 土壤环境 | 危险废物治理 |  | 污水排入城镇下水道水质标准(GB/T31962-2015) | 污水排入城镇下水道水质控制项目限值,B级 | 雨水排口(DW002) | 悬浮物 | 2021-11-10 | 0 |  |  |  | 14 | 400 |  | mg/L | 否 |  |  | 否
2021年钟楼区监督性监测 | 常州市风华环保有限公司 | 土壤环境 | 危险废物治理 |  | 污水排入城镇下水道水质标准(GB/T31962-2015) | 污水排入城镇下水道水质控制项目限值,B级 | 雨水排口(DW002) | 化学需氧量 | 2021-11-10 | 0 |  |  |  | 11 | 500 |  | mg/L | 否 |  |  | 否
2021年钟楼区监督性监测 | 常州市风华环保有限公司 | 土壤环境 | 危险废物治理 |  | 污水排入城镇下水道水质标准(GB/T31962-2015) | 污水排入城镇下水道水质控制项目限值,B级 | 污水总排口(DW001) | pH值 | 2021-11-10 | 0 |  |  |  | 7.5 | 9.5 | 6.5 | 无量纲 | 否 |  |  | 否
2021年钟楼区监督性监测 | 常州市风华环保有限公司 | 土壤环境 | 危险废物治理 |  | 污水排入城镇下水道水质标准(GB/T31962-2015) | 污水排入城镇下水道水质控制项目限值,B级 | 污水总排口(DW001) | 化学需氧量 | 2021-11-10 | 0 |  |  |  | 108 | 500 |  | mg/L | 否 |  |  | 否
2021年钟楼区监督性监测 | 常州市风华环保有限公司 | 土壤环境 | 危险废物治理 |  | 污水排入城镇下水道水质标准(GB/T31962-2015) | 污水排入城镇下水道水质控制项目限值,B级 | 污水总排口(DW001) | 五日生化需氧量 | 2021-11-10 | 0 |  |  |  | 32.6 | 350 |  | mg/L | 否 |  |  | 否
2021年钟楼区监督性监测 | 常州市风华环保有限公司 | 土壤环境 | 危险废物治理 |  | 污水排入城镇下水道水质标准(GB/T31962-2015) | 污水排入城镇下水道水质控制项目限值,B级 | 污水总排口(DW001) | 氨氮（NH3-N） | 2021-11-10 | 0 |  |  |  | 1.58 | 45 |  | mg/L | 否 |  |  | 否
2021年钟楼区监督性监测 | 常州市风华环保有限公司 | 土壤环境 | 危险废物治理 |  | 污水排入城镇下水道水质标准(GB/T31962-2015) | 污水排入城镇下水道水质控制项目限值,B级 | 污水总排口(DW001) | 悬浮物 | 2021-11-10 | 0 |  |  |  | 19 | 400 |  | mg/L | 否 |  |  | 否
2021年钟楼区监督性监测 | 常州市风华环保有限公司 | 土壤环境 | 危险废物治理 |  | 污水排入城镇下水道水质标准(GB/T31962-2015) | 污水排入城镇下水道水质控制项目限值,B级 | 污水总排口(DW001) | 石油类 | 2021-11-10 | 0 |  |  |  | 1.11 | 15 |  | mg/L | 否 |  |  | 否
2021年钟楼区监督性监测 | 常州市风华环保有限公司 | 土壤环境 | 危险废物治理 |  | 污水排入城镇下水道水质标准(GB/T31962-2015) | 污水排入城镇下水道水质控制项目限值,B级 | 污水总排口(DW001) | 总磷（以P计） | 2021-11-10 | 0 |  |  |  | 1.17 | 8 |  | mg/L | 否 |  |  | 否
2021年钟楼区监督性监测 | 常州市风华环保有限公司 | 土壤环境 | 危险废物治理 |  | 污水排入城镇下水道水质标准(GB/T31962-2015) | 污水排入城镇下水道水质控制项目限值,B级 | 污水总排口(DW001) | 氟化物 | 2021-11-10 | 0 |  |  |  | 2.89 | 20 |  | mg/L | 否 |  |  | 否

## 无组织
任务名称 | 企业名称 | 名录类别 | 行业类别 | 执行标准名称 | 执行标准条目名称 | 监测点 | 监测项目 | 监测日期 | 风向 | 风速（m/s） | 温度(℃) | 压力（kPa） | 排放浓度 | 上限 | 下限 | 单位 | 是否超标 | 超标倍数 | 备注
2021年钟楼区监督性监测 | 常州东风农机集团有限公司 | 土壤环境 | 拖拉机制造 |  |  | QW4-1 | 非甲烷总烃 | 2021-10-12 | 北风 | 2.9 |  | 102.1 | 0.47 |  |  | mg/m3 | 否
2021年钟楼区监督性监测 | 常州东风农机集团有限公司 | 土壤环境 | 拖拉机制造 |  |  | QW4-1 | 硫酸雾 | 2021-10-12 | 北风 | 2.9 |  | 102.1 | <0.005 |  |  | mg/m3 | 否
2021年钟楼区监督性监测 | 常州东风农机集团有限公司 | 土壤环境 | 拖拉机制造 |  |  | QW4-1 | 二甲苯（总量） | 2021-10-12 | 北风 | 2.9 |  | 102.1 | <0.0015 |  |  | mg/m3 | 否
2021年钟楼区监督性监测 | 常州东风农机集团有限公司 | 土壤环境 | 拖拉机制造 |  |  | QW4-1 | 甲苯 | 2021-10-12 | 北风 | 2.9 |  | 102.1 | <0.0015 |  |  | mg/m3 | 否
2021年钟楼区监督性监测 | 常州东风农机集团有限公司 | 土壤环境 | 拖拉机制造 |  |  | QW1-1 | 二甲苯（总量） | 2021-10-12 | 北风 | 2.9 |  | 102.1 | <0.0015 |  |  | mg/m3 | 否
2021年钟楼区监督性监测 | 常州东风农机集团有限公司 | 土壤环境 | 拖拉机制造 |  |  | QW1-1 | 甲苯 | 2021-10-12 | 北风 | 2.9 |  | 102.1 | <0.0015 |  |  | mg/m3 | 否
2021年钟楼区监督性监测 | 常州东风农机集团有限公司 | 土壤环境 | 拖拉机制造 |  |  | QW1-1 | 非甲烷总烃 | 2021-10-12 | 北风 | 2.9 |  | 102.1 | 4.10 |  |  | mg/m3 | 否
2021年钟楼区监督性监测 | 常州东风农机集团有限公司 | 土壤环境 | 拖拉机制造 |  |  | QW1-1 | 硫酸雾 | 2021-10-12 | 北风 | 2.9 |  | 102.1 | <0.005 |  |  | mg/m3 | 否
2021年钟楼区监督性监测 | 常州东风农机集团有限公司 | 土壤环境 | 拖拉机制造 |  |  | QW2-1 | 二甲苯（总量） | 2021-10-12 | 北风 | 2.9 |  | 102.1 | <0.0015 |  |  | mg/m3 | 否
2021年钟楼区监督性监测 | 常州东风农机集团有限公司 | 土壤环境 | 拖拉机制造 |  |  | QW2-1 | 甲苯 | 2021-10-12 | 北风 | 2.9 |  | 102.1 | <0.0015 |  |  | mg/m3 | 否
2021年钟楼区监督性监测 | 常州东风农机集团有限公司 | 土壤环境 | 拖拉机制造 |  |  | QW2-1 | 硫酸雾 | 2021-10-12 | 北风 | 2.9 |  | 102.1 | <0.005 |  |  | mg/m3 | 否
2021年钟楼区监督性监测 | 常州东风农机集团有限公司 | 土壤环境 | 拖拉机制造 |  |  | QW2-1 | 非甲烷总烃 | 2021-10-12 | 北风 | 2.9 |  | 102.1 | 3.70 |  |  | mg/m3 | 否
2021年钟楼区监督性监测 | 常州东风农机集团有限公司 | 土壤环境 | 拖拉机制造 |  |  | QW3-1 | 甲苯 | 2021-10-12 | 北风 | 2.9 |  | 102.1 | <0.0015 |  |  | mg/m3 | 否
2021年钟楼区监督性监测 | 常州东风农机集团有限公司 | 土壤环境 | 拖拉机制造 |  |  | QW3-1 | 二甲苯（总量） | 2021-10-12 | 北风 | 2.9 |  | 102.1 | <0.0015 |  |  | mg/m3 | 否
2021年钟楼区监督性监测 | 常州东风农机集团有限公司 | 土壤环境 | 拖拉机制造 |  |  | QW3-1 | 非甲烷总烃 | 2021-10-12 | 北风 | 2.9 |  | 102.1 | 3.07 |  |  | mg/m3 | 否
2021年钟楼区监督性监测 | 常州东风农机集团有限公司 | 土壤环境 | 拖拉机制造 |  |  | QW3-1 | 硫酸雾 | 2021-10-12 | 北风 | 2.9 |  | 102.1 | <0.005 |  |  | mg/m3 | 否
2021年钟楼区监督性监测 | 常州瑞源钢管有限公司 | 水环境,大气环境 | 钢压延加工 | 大气污染物综合排放标准(GB16297-1996) | （表2）新污染源大气污染物排放限值（1997年1月1日起）,无组织排放监控浓度限值,通用 | 1# | 硫酸雾 | 2021-10-25 | 西风 |  | 19.7 | 102.4 | <0.005 | 1.2 |  | mg/m3 | 否
2021年钟楼区监督性监测 | 常州瑞源钢管有限公司 | 水环境,大气环境 | 钢压延加工 | 大气污染物综合排放标准(GB16297-1996) | （表2）新污染源大气污染物排放限值（1997年1月1日起）,无组织排放监控浓度限值,除玻璃棉尘、石英粉尘、矿渣棉尘外其他 | 1# | 颗粒物 | 2021-10-25 | 西风 |  | 19.7 | 102.4 | 0.195 | 1.0 |  | mg/m3 | 否
2021年钟楼区监督性监测 | 常州瑞源钢管有限公司 | 水环境,大气环境 | 钢压延加工 | 大气污染物综合排放标准(GB16297-1996) | （表2）新污染源大气污染物排放限值（1997年1月1日起）,无组织排放监控浓度限值,通用 | 1# | 非甲烷总烃 | 2021-10-25 | 西风 |  | 19.7 | 102.4 | 0.42 | 4.0 |  | mg/m3 | 否
2021年钟楼区监督性监测 | 常州瑞源钢管有限公司 | 水环境,大气环境 | 钢压延加工 | 大气污染物综合排放标准(GB16297-1996) | （表2）新污染源大气污染物排放限值（1997年1月1日起）,无组织排放监控浓度限值,除玻璃棉尘、石英粉尘、矿渣棉尘外其他 | 3# | 颗粒物 | 2021-10-25 | 西风 |  | 19.7 | 102.4 | 0.159 | 1.0 |  | mg/m3 | 否
2021年钟楼区监督性监测 | 常州瑞源钢管有限公司 | 水环境,大气环境 | 钢压延加工 | 大气污染物综合排放标准(GB16297-1996) | （表2）新污染源大气污染物排放限值（1997年1月1日起）,无组织排放监控浓度限值,通用 | 3# | 非甲烷总烃 | 2021-10-25 | 西风 |  | 19.7 | 102.4 | 0.36 | 4.0 |  | mg/m3 | 否
2021年钟楼区监督性监测 | 常州瑞源钢管有限公司 | 水环境,大气环境 | 钢压延加工 | 大气污染物综合排放标准(GB16297-1996) | （表2）新污染源大气污染物排放限值（1997年1月1日起）,无组织排放监控浓度限值,通用 | 3# | 硫酸雾 | 2021-10-25 | 西风 |  | 19.7 | 102.4 | <0.005 | 1.2 |  | mg/m3 | 否
2021年钟楼区监督性监测 | 常州瑞源钢管有限公司 | 水环境,大气环境 | 钢压延加工 | 大气污染物综合排放标准(GB16297-1996) | （表2）新污染源大气污染物排放限值（1997年1月1日起）,无组织排放监控浓度限值,通用 | 4# | 硫酸雾 | 2021-10-25 | 西风 |  | 19.7 | 102.4 | <0.005 | 1.2 |  | mg/m3 | 否
2021年钟楼区监督性监测 | 常州瑞源钢管有限公司 | 水环境,大气环境 | 钢压延加工 | 大气污染物综合排放标准(GB16297-1996) | （表2）新污染源大气污染物排放限值（1997年1月1日起）,无组织排放监控浓度限值,通用 | 4# | 非甲烷总烃 | 2021-10-25 | 西风 |  | 19.7 | 102.4 | 0.38 | 4.0 |  | mg/m3 | 否
2021年钟楼区监督性监测 | 常州瑞源钢管有限公司 | 水环境,大气环境 | 钢压延加工 | 大气污染物综合排放标准(GB16297-1996) | （表2）新污染源大气污染物排放限值（1997年1月1日起）,无组织排放监控浓度限值,除玻璃棉尘、石英粉尘、矿渣棉尘外其他 | 4# | 颗粒物 | 2021-10-25 | 西风 |  | 19.7 | 102.4 | 0.124 | 1.0 |  | mg/m3 | 否
2021年钟楼区监督性监测 | 常州瑞源钢管有限公司 | 水环境,大气环境 | 钢压延加工 | 大气污染物综合排放标准(GB16297-1996) | （表2）新污染源大气污染物排放限值（1997年1月1日起）,无组织排放监控浓度限值,除玻璃棉尘、石英粉尘、矿渣棉尘外其他 | 2# | 颗粒物 | 2021-10-25 | 西风 |  | 19.7 | 102.4 | 0.124 | 1.0 |  | mg/m3 | 否
2021年钟楼区监督性监测 | 常州瑞源钢管有限公司 | 水环境,大气环境 | 钢压延加工 | 大气污染物综合排放标准(GB16297-1996) | （表2）新污染源大气污染物排放限值（1997年1月1日起）,无组织排放监控浓度限值,通用 | 2# | 硫酸雾 | 2021-10-25 | 西风 |  | 19.7 | 102.4 | <0.005 | 1.2 |  | mg/m3 | 否
2021年钟楼区监督性监测 | 常州瑞源钢管有限公司 | 水环境,大气环境 | 钢压延加工 | 大气污染物综合排放标准(GB16297-1996) | （表2）新污染源大气污染物排放限值（1997年1月1日起）,无组织排放监控浓度限值,通用 | 2# | 非甲烷总烃 | 2021-10-25 | 西风 |  | 19.7 | 102.4 | 0.34 | 4.0 |  | mg/m3 | 否
2021年钟楼区监督性监测 | 江苏电力装备有限公司 | 水环境,大气环境,土壤环境 | 金属结构制造 | 大气污染物综合排放标准(GB16297-1996) | （表2）新污染源大气污染物排放限值（1997年1月1日起）,无组织排放监控浓度限值,通用 | 4# | 氯化氢 | 2021-10-22 | 北风 | 1.8 | 15.7 | 102.8 | 0.059 | 0.20 |  | mg/m3 | 否
2021年钟楼区监督性监测 | 江苏电力装备有限公司 | 水环境,大气环境,土壤环境 | 金属结构制造 | 大气污染物综合排放标准(GB16297-1996) | （表2）新污染源大气污染物排放限值（1997年1月1日起）,无组织排放监控浓度限值,除玻璃棉尘、石英粉尘、矿渣棉尘外其他 | 4# | 颗粒物 | 2021-10-22 | 北风 | 1.8 | 15.7 | 102.8 | 0.139 | 1.0 |  | mg/m3 | 否
2021年钟楼区监督性监测 | 江苏电力装备有限公司 | 水环境,大气环境,土壤环境 | 金属结构制造 | 大气污染物综合排放标准(GB16297-1996) | （表2）新污染源大气污染物排放限值（1997年1月1日起）,无组织排放监控浓度限值,除玻璃棉尘、石英粉尘、矿渣棉尘外其他 | 3# | 颗粒物 | 2021-10-22 | 北风 | 1.8 | 15.7 | 102.8 | 0.122 | 1.0 |  | mg/m3 | 否
2021年钟楼区监督性监测 | 江苏电力装备有限公司 | 水环境,大气环境,土壤环境 | 金属结构制造 | 大气污染物综合排放标准(GB16297-1996) | （表2）新污染源大气污染物排放限值（1997年1月1日起）,无组织排放监控浓度限值,通用 | 3# | 氯化氢 | 2021-10-22 | 北风 | 1.8 | 15.7 | 102.8 | <0.02 | 0.20 |  | mg/m3 | 否
2021年钟楼区监督性监测 | 江苏电力装备有限公司 | 水环境,大气环境,土壤环境 | 金属结构制造 | 大气污染物综合排放标准(GB16297-1996) | （表2）新污染源大气污染物排放限值（1997年1月1日起）,无组织排放监控浓度限值,除玻璃棉尘、石英粉尘、矿渣棉尘外其他 | 2# | 颗粒物 | 2021-10-22 | 北风 | 1.8 | 15.7 | 102.8 | 0.191 | 1.0 |  | mg/m3 | 否
2021年钟楼区监督性监测 | 江苏电力装备有限公司 | 水环境,大气环境,土壤环境 | 金属结构制造 | 大气污染物综合排放标准(GB16297-1996) | （表2）新污染源大气污染物排放限值（1997年1月1日起）,无组织排放监控浓度限值,通用 | 2# | 氯化氢 | 2021-10-22 | 北风 | 1.8 | 15.7 | 102.8 | <0.02 | 0.20 |  | mg/m3 | 否
2021年钟楼区监督性监测 | 江苏电力装备有限公司 | 水环境,大气环境,土壤环境 | 金属结构制造 | 大气污染物综合排放标准(GB16297-1996) | （表2）新污染源大气污染物排放限值（1997年1月1日起）,无组织排放监控浓度限值,除玻璃棉尘、石英粉尘、矿渣棉尘外其他 | 1# | 颗粒物 | 2021-10-22 | 北风 | 1.8 | 15.7 | 102.8 | 0.174 | 1.0 |  | mg/m3 | 否
2021年钟楼区监督性监测 | 江苏电力装备有限公司 | 水环境,大气环境,土壤环境 | 金属结构制造 | 大气污染物综合排放标准(GB16297-1996) | （表2）新污染源大气污染物排放限值（1997年1月1日起）,无组织排放监控浓度限值,通用 | 1# | 氯化氢 | 2021-10-22 | 北风 | 1.8 | 15.7 | 102.8 | <0.02 | 0.20 |  | mg/m3 | 否
2021年钟楼区监督性监测 | 常州市小平电镀有限公司 | 水环境 | 金属表面处理及热处理加工 | 大气污染物综合排放标准(GB16297-1996) | （表2）新污染源大气污染物排放限值（1997年1月1日起）,无组织排放监控浓度限值,通用 | 1# | 铬酸雾 | 2021-10-26 | 下风向 | 2.5 |  | 102.2 | <0.0005 | 0.0060 |  | mg/m3 | 否
2021年钟楼区监督性监测 | 常州市小平电镀有限公司 | 水环境 | 金属表面处理及热处理加工 | 大气污染物综合排放标准(GB16297-1996) | （表2）新污染源大气污染物排放限值（1997年1月1日起）,无组织排放监控浓度限值,通用 | 1# | 氰化氢 | 2021-10-26 | 下风向 | 2.5 |  | 102.2 | <0.002 | 0.024 |  | mg/m3 | 否
2021年钟楼区监督性监测 | 常州市小平电镀有限公司 | 水环境 | 金属表面处理及热处理加工 | 大气污染物综合排放标准(GB16297-1996) | （表2）新污染源大气污染物排放限值（1997年1月1日起）,无组织排放监控浓度限值,通用 | 1# | 硫酸雾 | 2021-10-26 | 下风向 | 2.5 |  | 102.2 | <0.005 | 1.2 |  | mg/m3 | 否
2021年钟楼区监督性监测 | 常州市小平电镀有限公司 | 水环境 | 金属表面处理及热处理加工 | 大气污染物综合排放标准(GB16297-1996) | （表2）新污染源大气污染物排放限值（1997年1月1日起）,无组织排放监控浓度限值,通用 | 1# | 氯化氢 | 2021-10-26 | 下风向 | 2.5 |  | 102.2 | 0.035 | 0.20 |  | mg/m3 | 否
2021年钟楼区监督性监测 | 常州市小平电镀有限公司 | 水环境 | 金属表面处理及热处理加工 | 大气污染物综合排放标准(GB16297-1996) | （表2）新污染源大气污染物排放限值（1997年1月1日起）,无组织排放监控浓度限值,通用 | 1# | 氮氧化物 | 2021-10-26 | 下风向 | 2.5 |  | 102.2 | 0.016 | 0.12 |  | mg/m3 | 否
2021年钟楼区监督性监测 | 常州市小平电镀有限公司 | 水环境 | 金属表面处理及热处理加工 | 大气污染物综合排放标准(GB16297-1996) | （表2）新污染源大气污染物排放限值（1997年1月1日起）,无组织排放监控浓度限值,通用 | 4# | 氰化氢 | 2021-10-26 | 上风向 | 2.7 |  | 102.2 | <0.002 | 0.024 |  | mg/m3 | 否
2021年钟楼区监督性监测 | 常州市小平电镀有限公司 | 水环境 | 金属表面处理及热处理加工 | 大气污染物综合排放标准(GB16297-1996) | （表2）新污染源大气污染物排放限值（1997年1月1日起）,无组织排放监控浓度限值,通用 | 4# | 氯化氢 | 2021-10-26 | 上风向 | 2.7 |  | 102.2 | <0.02 | 0.20 |  | mg/m3 | 否
2021年钟楼区监督性监测 | 常州市小平电镀有限公司 | 水环境 | 金属表面处理及热处理加工 | 大气污染物综合排放标准(GB16297-1996) | （表2）新污染源大气污染物排放限值（1997年1月1日起）,无组织排放监控浓度限值,通用 | 4# | 铬酸雾 | 2021-10-26 | 上风向 | 2.7 |  | 102.2 | <0.0005 | 0.0060 |  | mg/m3 | 否
2021年钟楼区监督性监测 | 常州市小平电镀有限公司 | 水环境 | 金属表面处理及热处理加工 | 大气污染物综合排放标准(GB16297-1996) | （表2）新污染源大气污染物排放限值（1997年1月1日起）,无组织排放监控浓度限值,通用 | 4# | 氮氧化物 | 2021-10-26 | 上风向 | 2.7 |  | 102.2 | 0.012 | 0.12 |  | mg/m3 | 否
2021年钟楼区监督性监测 | 常州市小平电镀有限公司 | 水环境 | 金属表面处理及热处理加工 | 大气污染物综合排放标准(GB16297-1996) | （表2）新污染源大气污染物排放限值（1997年1月1日起）,无组织排放监控浓度限值,通用 | 4# | 硫酸雾 | 2021-10-26 | 上风向 | 2.7 |  | 102.2 | <0.005 | 1.2 |  | mg/m3 | 否
2021年钟楼区监督性监测 | 常州市小平电镀有限公司 | 水环境 | 金属表面处理及热处理加工 | 大气污染物综合排放标准(GB16297-1996) | （表2）新污染源大气污染物排放限值（1997年1月1日起）,无组织排放监控浓度限值,通用 | 2# | 铬酸雾 | 2021-10-26 | 下风向 | 2.5 |  | 102.2 | <0.0005 | 0.0060 |  | mg/m3 | 否
2021年钟楼区监督性监测 | 常州市小平电镀有限公司 | 水环境 | 金属表面处理及热处理加工 | 大气污染物综合排放标准(GB16297-1996) | （表2）新污染源大气污染物排放限值（1997年1月1日起）,无组织排放监控浓度限值,通用 | 2# | 氮氧化物 | 2021-10-26 | 下风向 | 2.5 |  | 102.2 | 0.016 | 0.12 |  | mg/m3 | 否
2021年钟楼区监督性监测 | 常州市小平电镀有限公司 | 水环境 | 金属表面处理及热处理加工 | 大气污染物综合排放标准(GB16297-1996) | （表2）新污染源大气污染物排放限值（1997年1月1日起）,无组织排放监控浓度限值,通用 | 2# | 氰化氢 | 2021-10-26 | 下风向 | 2.5 |  | 102.2 | <0.002 | 0.024 |  | mg/m3 | 否
2021年钟楼区监督性监测 | 常州市小平电镀有限公司 | 水环境 | 金属表面处理及热处理加工 | 大气污染物综合排放标准(GB16297-1996) | （表2）新污染源大气污染物排放限值（1997年1月1日起）,无组织排放监控浓度限值,通用 | 2# | 氯化氢 | 2021-10-26 | 下风向 | 2.5 |  | 102.2 | 0.026 | 0.20 |  | mg/m3 | 否
2021年钟楼区监督性监测 | 常州市小平电镀有限公司 | 水环境 | 金属表面处理及热处理加工 | 大气污染物综合排放标准(GB16297-1996) | （表2）新污染源大气污染物排放限值（1997年1月1日起）,无组织排放监控浓度限值,通用 | 2# | 硫酸雾 | 2021-10-26 | 下风向 | 2.5 |  | 102.2 | <0.005 | 1.2 |  | mg/m3 | 否
2021年钟楼区监督性监测 | 常州市小平电镀有限公司 | 水环境 | 金属表面处理及热处理加工 | 大气污染物综合排放标准(GB16297-1996) | （表2）新污染源大气污染物排放限值（1997年1月1日起）,无组织排放监控浓度限值,通用 | 3# | 氯化氢 | 2021-10-26 | 下风向 | 2.5 |  | 102.2 | 0.105 | 0.20 |  | mg/m3 | 否
2021年钟楼区监督性监测 | 常州市小平电镀有限公司 | 水环境 | 金属表面处理及热处理加工 | 大气污染物综合排放标准(GB16297-1996) | （表2）新污染源大气污染物排放限值（1997年1月1日起）,无组织排放监控浓度限值,通用 | 3# | 氮氧化物 | 2021-10-26 | 下风向 | 2.5 |  | 102.2 | 0.018 | 0.12 |  | mg/m3 | 否
2021年钟楼区监督性监测 | 常州市小平电镀有限公司 | 水环境 | 金属表面处理及热处理加工 | 大气污染物综合排放标准(GB16297-1996) | （表2）新污染源大气污染物排放限值（1997年1月1日起）,无组织排放监控浓度限值,通用 | 3# | 铬酸雾 | 2021-10-26 | 下风向 | 2.5 |  | 102.2 | <0.0005 | 0.0060 |  | mg/m3 | 否
2021年钟楼区监督性监测 | 常州市小平电镀有限公司 | 水环境 | 金属表面处理及热处理加工 | 大气污染物综合排放标准(GB16297-1996) | （表2）新污染源大气污染物排放限值（1997年1月1日起）,无组织排放监控浓度限值,通用 | 3# | 氰化氢 | 2021-10-26 | 下风向 | 2.5 |  | 102.2 | <0.002 | 0.024 |  | mg/m3 | 否
2021年钟楼区监督性监测 | 常州市小平电镀有限公司 | 水环境 | 金属表面处理及热处理加工 | 大气污染物综合排放标准(GB16297-1996) | （表2）新污染源大气污染物排放限值（1997年1月1日起）,无组织排放监控浓度限值,通用 | 3# | 硫酸雾 | 2021-10-26 | 下风向 | 2.5 |  | 102.2 | <0.005 | 1.2 |  | mg/m3 | 否
2021年钟楼区监督性监测 | 常州乐棋舒康纺织有限公司 | 水环境 | 毛纺织及染整精加工 | 恶臭污染物排放标准(GB14554-93) | （表1）恶臭污染物厂界标准值,二级,新扩改建 | 3# | 硫化氢 | 2021-10-18 | 北风 | 0.8 | 15.8 | 102.5 | <0.001 | 0.06 |  | mg/m3 | 否
2021年钟楼区监督性监测 | 常州乐棋舒康纺织有限公司 | 水环境 | 毛纺织及染整精加工 | 恶臭污染物排放标准(GB14554-93) | （表1）恶臭污染物厂界标准值,二级,新扩改建 | 3# | 氨 | 2021-10-18 | 北风 | 0.8 | 15.8 | 102.5 | 0.065 | 1.5 |  | mg/m3 | 否
2021年钟楼区监督性监测 | 常州乐棋舒康纺织有限公司 | 水环境 | 毛纺织及染整精加工 | 大气污染物综合排放标准(GB16297-1996) | （表2）新污染源大气污染物排放限值（1997年1月1日起）,无组织排放监控浓度限值,除玻璃棉尘、石英粉尘、矿渣棉尘外其他 | 3# | 颗粒物 | 2021-10-18 | 北风 | 0.8 | 15.8 | 102.5 | 0.122 | 1.0 |  | mg/m3 | 否
2021年钟楼区监督性监测 | 常州乐棋舒康纺织有限公司 | 水环境 | 毛纺织及染整精加工 | 大气污染物综合排放标准(GB16297-1996) | （表2）新污染源大气污染物排放限值（1997年1月1日起）,无组织排放监控浓度限值,通用 | 3# | 非甲烷总烃 | 2021-10-18 | 北风 | 0.8 | 15.8 | 102.5 | 0.66 | 4.0 |  | mg/m3 | 否
2021年钟楼区监督性监测 | 常州乐棋舒康纺织有限公司 | 水环境 | 毛纺织及染整精加工 | 恶臭污染物排放标准(GB14554-93) | （表1）恶臭污染物厂界标准值,二级,新扩改建 | 3# | 臭气浓度 | 2021-10-18 | 北风 | 0.8 | 15.8 | 102.5 | <10 | 20 |  | 无量纲 | 否
2021年钟楼区监督性监测 | 常州乐棋舒康纺织有限公司 | 水环境 | 毛纺织及染整精加工 | 恶臭污染物排放标准(GB14554-93) | （表1）恶臭污染物厂界标准值,二级,新扩改建 | 2# | 臭气浓度 | 2021-10-18 | 北风 | 0.8 | 15.8 | 102.5 | <10 | 20 |  | 无量纲 | 否
2021年钟楼区监督性监测 | 常州乐棋舒康纺织有限公司 | 水环境 | 毛纺织及染整精加工 | 大气污染物综合排放标准(GB16297-1996) | （表2）新污染源大气污染物排放限值（1997年1月1日起）,无组织排放监控浓度限值,通用 | 2# | 非甲烷总烃 | 2021-10-18 | 北风 | 0.8 | 15.8 | 102.5 | 0.78 | 4.0 |  | mg/m3 | 否
2021年钟楼区监督性监测 | 常州乐棋舒康纺织有限公司 | 水环境 | 毛纺织及染整精加工 | 恶臭污染物排放标准(GB14554-93) | （表1）恶臭污染物厂界标准值,二级,新扩改建 | 2# | 硫化氢 | 2021-10-18 | 北风 | 0.8 | 15.8 | 102.5 | <0.001 | 0.06 |  | mg/m3 | 否
2021年钟楼区监督性监测 | 常州乐棋舒康纺织有限公司 | 水环境 | 毛纺织及染整精加工 | 恶臭污染物排放标准(GB14554-93) | （表1）恶臭污染物厂界标准值,二级,新扩改建 | 2# | 氨 | 2021-10-18 | 北风 | 0.8 | 15.8 | 102.5 | 0.113 | 1.5 |  | mg/m3 | 否
2021年钟楼区监督性监测 | 常州乐棋舒康纺织有限公司 | 水环境 | 毛纺织及染整精加工 | 大气污染物综合排放标准(GB16297-1996) | （表2）新污染源大气污染物排放限值（1997年1月1日起）,无组织排放监控浓度限值,除玻璃棉尘、石英粉尘、矿渣棉尘外其他 | 2# | 颗粒物 | 2021-10-18 | 北风 | 0.8 | 15.8 | 102.5 | 0.122 | 1.0 |  | mg/m3 | 否
2021年钟楼区监督性监测 | 常州乐棋舒康纺织有限公司 | 水环境 | 毛纺织及染整精加工 | 恶臭污染物排放标准(GB14554-93) | （表1）恶臭污染物厂界标准值,二级,新扩改建 | 1# | 臭气浓度 | 2021-10-18 | 北风 | 0.8 | 15.8 | 102.5 | <10 | 20 |  | 无量纲 | 否
2021年钟楼区监督性监测 | 常州乐棋舒康纺织有限公司 | 水环境 | 毛纺织及染整精加工 | 大气污染物综合排放标准(GB16297-1996) | （表2）新污染源大气污染物排放限值（1997年1月1日起）,无组织排放监控浓度限值,通用 | 1# | 非甲烷总烃 | 2021-10-18 | 北风 | 0.8 | 15.8 | 102.5 | 0.55 | 4.0 |  | mg/m3 | 否
2021年钟楼区监督性监测 | 常州乐棋舒康纺织有限公司 | 水环境 | 毛纺织及染整精加工 | 恶臭污染物排放标准(GB14554-93) | （表1）恶臭污染物厂界标准值,二级,新扩改建 | 1# | 硫化氢 | 2021-10-18 | 北风 | 0.8 | 15.8 | 102.5 | <0.001 | 0.06 |  | mg/m3 | 否
2021年钟楼区监督性监测 | 常州乐棋舒康纺织有限公司 | 水环境 | 毛纺织及染整精加工 | 恶臭污染物排放标准(GB14554-93) | （表1）恶臭污染物厂界标准值,二级,新扩改建 | 1# | 氨 | 2021-10-18 | 北风 | 0.8 | 15.8 | 102.5 | 0.086 | 1.5 |  | mg/m3 | 否
2021年钟楼区监督性监测 | 常州乐棋舒康纺织有限公司 | 水环境 | 毛纺织及染整精加工 | 大气污染物综合排放标准(GB16297-1996) | （表2）新污染源大气污染物排放限值（1997年1月1日起）,无组织排放监控浓度限值,除玻璃棉尘、石英粉尘、矿渣棉尘外其他 | 1# | 颗粒物 | 2021-10-18 | 北风 | 0.8 | 15.8 | 102.5 | 0.104 | 1.0 |  | mg/m3 | 否
2021年钟楼区监督性监测 | 常州乐棋舒康纺织有限公司 | 水环境 | 毛纺织及染整精加工 | 大气污染物综合排放标准(GB16297-1996) | （表2）新污染源大气污染物排放限值（1997年1月1日起）,无组织排放监控浓度限值,通用 | 4# | 非甲烷总烃 | 2021-10-18 | 北风 | 0.8 | 15.8 | 102.5 | 0.54 | 4.0 |  | mg/m3 | 否
2021年钟楼区监督性监测 | 常州乐棋舒康纺织有限公司 | 水环境 | 毛纺织及染整精加工 | 大气污染物综合排放标准(GB16297-1996) | （表2）新污染源大气污染物排放限值（1997年1月1日起）,无组织排放监控浓度限值,除玻璃棉尘、石英粉尘、矿渣棉尘外其他 | 4# | 颗粒物 | 2021-10-18 | 北风 | 0.8 | 15.8 | 102.5 | 0.105 | 1.0 |  | mg/m3 | 否
2021年钟楼区监督性监测 | 常州乐棋舒康纺织有限公司 | 水环境 | 毛纺织及染整精加工 | 恶臭污染物排放标准(GB14554-93) | （表1）恶臭污染物厂界标准值,二级,新扩改建 | 4# | 臭气浓度 | 2021-10-18 | 北风 | 0.8 | 15.8 | 102.5 | <10 | 20 |  | 无量纲 | 否
2021年钟楼区监督性监测 | 常州乐棋舒康纺织有限公司 | 水环境 | 毛纺织及染整精加工 | 恶臭污染物排放标准(GB14554-93) | （表1）恶臭污染物厂界标准值,二级,新扩改建 | 4# | 氨 | 2021-10-18 | 北风 | 0.8 | 15.8 | 102.5 | 0.050 | 1.5 |  | mg/m3 | 否
2021年钟楼区监督性监测 | 常州乐棋舒康纺织有限公司 | 水环境 | 毛纺织及染整精加工 | 恶臭污染物排放标准(GB14554-93) | （表1）恶臭污染物厂界标准值,二级,新扩改建 | 4# | 硫化氢 | 2021-10-18 | 北风 | 0.8 | 15.8 | 102.5 | <0.001 | 0.06 |  | mg/m3 | 否
2021年钟楼区监督性监测 | 常州清流环保科技有限公司 | 土壤环境 | 危险废物治理 | 大气污染物综合排放标准(GB16297-1996) | （表2）新污染源大气污染物排放限值（1997年1月1日起）,无组织排放监控浓度限值,除玻璃棉尘、石英粉尘、矿渣棉尘外其他 | 下风向1# | 颗粒物 | 2021-03-25 | 北风 | 2.5 | 22.4 | 102.3 | 0.215 | 1.0 |  | mg/m3 | 否
2021年钟楼区监督性监测 | 常州清流环保科技有限公司 | 土壤环境 | 危险废物治理 | 恶臭污染物排放标准(GB14554-93) | （表1）恶臭污染物厂界标准值,二级,新扩改建 | 下风向1# | 硫化氢 | 2021-03-25 | 北风 | 2.5 | 22.4 | 102.3 | 0.003 | 0.06 |  | mg/m3 | 否
2021年钟楼区监督性监测 | 常州清流环保科技有限公司 | 土壤环境 | 危险废物治理 | 大气污染物综合排放标准(GB16297-1996) | （表2）新污染源大气污染物排放限值（1997年1月1日起）,无组织排放监控浓度限值,通用 | 下风向1# | 氯化氢 | 2021-03-25 | 北风 | 2.5 | 22.4 | 102.3 | <0.02 | 0.20 |  | mg/m3 | 否
2021年钟楼区监督性监测 | 常州清流环保科技有限公司 | 土壤环境 | 危险废物治理 | 大气污染物综合排放标准(GB16297-1996) | （表2）新污染源大气污染物排放限值（1997年1月1日起）,无组织排放监控浓度限值,通用 | 下风向1# | 氮氧化物 | 2021-03-25 | 北风 | 2.5 | 22.4 | 102.3 | 0.027 | 0.12 |  | mg/m3 | 否
2021年钟楼区监督性监测 | 常州清流环保科技有限公司 | 土壤环境 | 危险废物治理 | 大气污染物综合排放标准(GB16297-1996) | （表2）新污染源大气污染物排放限值（1997年1月1日起）,无组织排放监控浓度限值,通用 | 下风向1# | 硫酸雾 | 2021-03-25 | 北风 | 2.5 | 22.4 | 102.3 | <0.005 | 1.2 |  | mg/m3 | 否
2021年钟楼区监督性监测 | 常州清流环保科技有限公司 | 土壤环境 | 危险废物治理 | 恶臭污染物排放标准(GB14554-93) | （表1）恶臭污染物厂界标准值,二级,新扩改建 | 下风向1# | 氨 | 2021-03-25 | 北风 | 2.5 | 22.4 | 102.3 | 0.040 | 1.5 |  | mg/m3 | 否
2021年钟楼区监督性监测 | 常州清流环保科技有限公司 | 土壤环境 | 危险废物治理 | 恶臭污染物排放标准(GB14554-93) | （表1）恶臭污染物厂界标准值,二级,新扩改建 | 下风向1# | 臭气浓度 | 2021-03-25 | 北风 | 2.5 | 22.4 | 102.3 | 16 | 20 |  | 无量纲 | 否
2021年钟楼区监督性监测 | 常州清流环保科技有限公司 | 土壤环境 | 危险废物治理 | 大气污染物综合排放标准(GB16297-1996) | （表2）新污染源大气污染物排放限值（1997年1月1日起）,无组织排放监控浓度限值,除玻璃棉尘、石英粉尘、矿渣棉尘外其他 | 下风向3# | 颗粒物 | 2021-03-25 | 北风 | 2.5 | 22.4 | 102.3 | 0.268 | 1.0 |  | mg/m3 | 否
2021年钟楼区监督性监测 | 常州清流环保科技有限公司 | 土壤环境 | 危险废物治理 | 恶臭污染物排放标准(GB14554-93) | （表1）恶臭污染物厂界标准值,二级,新扩改建 | 下风向3# | 氨 | 2021-03-25 | 北风 | 2.5 | 22.4 | 102.3 | 0.042 | 1.5 |  | mg/m3 | 否
2021年钟楼区监督性监测 | 常州清流环保科技有限公司 | 土壤环境 | 危险废物治理 | 大气污染物综合排放标准(GB16297-1996) | （表2）新污染源大气污染物排放限值（1997年1月1日起）,无组织排放监控浓度限值,通用 | 下风向3# | 氯化氢 | 2021-03-25 | 北风 | 2.5 | 22.4 | 102.3 | <0.02 | 0.20 |  | mg/m3 | 否
2021年钟楼区监督性监测 | 常州清流环保科技有限公司 | 土壤环境 | 危险废物治理 | 大气污染物综合排放标准(GB16297-1996) | （表2）新污染源大气污染物排放限值（1997年1月1日起）,无组织排放监控浓度限值,通用 | 下风向3# | 氮氧化物 | 2021-03-25 | 北风 | 2.5 | 22.4 | 102.3 | 0.020 | 0.12 |  | mg/m3 | 否
2021年钟楼区监督性监测 | 常州清流环保科技有限公司 | 土壤环境 | 危险废物治理 | 大气污染物综合排放标准(GB16297-1996) | （表2）新污染源大气污染物排放限值（1997年1月1日起）,无组织排放监控浓度限值,通用 | 下风向3# | 硫酸雾 | 2021-03-25 | 北风 | 2.5 | 22.4 | 102.3 | <0.005 | 1.2 |  | mg/m3 | 否
2021年钟楼区监督性监测 | 常州清流环保科技有限公司 | 土壤环境 | 危险废物治理 | 恶臭污染物排放标准(GB14554-93) | （表1）恶臭污染物厂界标准值,二级,新扩改建 | 下风向3# | 臭气浓度 | 2021-03-25 | 北风 | 2.5 | 22.4 | 102.3 | 16 | 20 |  | 无量纲 | 否
2021年钟楼区监督性监测 | 常州清流环保科技有限公司 | 土壤环境 | 危险废物治理 | 恶臭污染物排放标准(GB14554-93) | （表1）恶臭污染物厂界标准值,二级,新扩改建 | 下风向3# | 硫化氢 | 2021-03-25 | 北风 | 2.5 | 22.4 | 102.3 | 0.002 | 0.06 |  | mg/m3 | 否
2021年钟楼区监督性监测 | 常州清流环保科技有限公司 | 土壤环境 | 危险废物治理 | 大气污染物综合排放标准(GB16297-1996) | （表2）新污染源大气污染物排放限值（1997年1月1日起）,无组织排放监控浓度限值,除玻璃棉尘、石英粉尘、矿渣棉尘外其他 | 上风向4# | 颗粒物 | 2021-03-25 | 北风 | 2.5 | 22.4 | 102.3 | 0.107 | 1.0 |  | mg/m3 | 否
2021年钟楼区监督性监测 | 常州清流环保科技有限公司 | 土壤环境 | 危险废物治理 | 大气污染物综合排放标准(GB16297-1996) | （表2）新污染源大气污染物排放限值（1997年1月1日起）,无组织排放监控浓度限值,通用 | 上风向4# | 氯化氢 | 2021-03-25 | 北风 | 2.5 | 22.4 | 102.3 | <0.02 | 0.20 |  | mg/m3 | 否
2021年钟楼区监督性监测 | 常州清流环保科技有限公司 | 土壤环境 | 危险废物治理 | 大气污染物综合排放标准(GB16297-1996) | （表2）新污染源大气污染物排放限值（1997年1月1日起）,无组织排放监控浓度限值,通用 | 上风向4# | 氮氧化物 | 2021-03-25 | 北风 | 2.5 | 22.4 | 102.3 | 0.014 | 0.12 |  | mg/m3 | 否
2021年钟楼区监督性监测 | 常州清流环保科技有限公司 | 土壤环境 | 危险废物治理 | 大气污染物综合排放标准(GB16297-1996) | （表2）新污染源大气污染物排放限值（1997年1月1日起）,无组织排放监控浓度限值,通用 | 上风向4# | 硫酸雾 | 2021-03-25 | 北风 | 2.5 | 22.4 | 102.3 | <0.005 | 1.2 |  | mg/m3 | 否
2021年钟楼区监督性监测 | 常州清流环保科技有限公司 | 土壤环境 | 危险废物治理 | 恶臭污染物排放标准(GB14554-93) | （表1）恶臭污染物厂界标准值,二级,新扩改建 | 上风向4# | 硫化氢 | 2021-03-25 | 北风 | 2.5 | 22.4 | 102.3 | <0.001 | 0.06 |  | mg/m3 | 否
2021年钟楼区监督性监测 | 常州清流环保科技有限公司 | 土壤环境 | 危险废物治理 | 恶臭污染物排放标准(GB14554-93) | （表1）恶臭污染物厂界标准值,二级,新扩改建 | 上风向4# | 氨 | 2021-03-25 | 北风 | 2.5 | 22.4 | 102.3 | 0.040 | 1.5 |  | mg/m3 | 否
2021年钟楼区监督性监测 | 常州清流环保科技有限公司 | 土壤环境 | 危险废物治理 | 恶臭污染物排放标准(GB14554-93) | （表1）恶臭污染物厂界标准值,二级,新扩改建 | 上风向4# | 臭气浓度 | 2021-03-25 | 北风 | 2.5 | 22.4 | 102.3 | <10 | 20 |  | 无量纲 | 否
2021年钟楼区监督性监测 | 常州清流环保科技有限公司 | 土壤环境 | 危险废物治理 | 恶臭污染物排放标准(GB14554-93) | （表1）恶臭污染物厂界标准值,二级,新扩改建 | 下风向2# | 氨 | 2021-03-25 | 北风 | 2.5 | 22.4 | 102.3 | 0.047 | 1.5 |  | mg/m3 | 否
2021年钟楼区监督性监测 | 常州清流环保科技有限公司 | 土壤环境 | 危险废物治理 | 恶臭污染物排放标准(GB14554-93) | （表1）恶臭污染物厂界标准值,二级,新扩改建 | 下风向2# | 硫化氢 | 2021-03-25 | 北风 | 2.5 | 22.4 | 102.3 | 0.005 | 0.06 |  | mg/m3 | 否
2021年钟楼区监督性监测 | 常州清流环保科技有限公司 | 土壤环境 | 危险废物治理 | 大气污染物综合排放标准(GB16297-1996) | （表2）新污染源大气污染物排放限值（1997年1月1日起）,无组织排放监控浓度限值,通用 | 下风向2# | 氯化氢 | 2021-03-25 | 北风 | 2.5 | 22.4 | 102.3 | <0.02 | 0.20 |  | mg/m3 | 否
2021年钟楼区监督性监测 | 常州清流环保科技有限公司 | 土壤环境 | 危险废物治理 | 大气污染物综合排放标准(GB16297-1996) | （表2）新污染源大气污染物排放限值（1997年1月1日起）,无组织排放监控浓度限值,通用 | 下风向2# | 氮氧化物 | 2021-03-25 | 北风 | 2.5 | 22.4 | 102.3 | 0.024 | 0.12 |  | mg/m3 | 否
2021年钟楼区监督性监测 | 常州清流环保科技有限公司 | 土壤环境 | 危险废物治理 | 大气污染物综合排放标准(GB16297-1996) | （表2）新污染源大气污染物排放限值（1997年1月1日起）,无组织排放监控浓度限值,通用 | 下风向2# | 硫酸雾 | 2021-03-25 | 北风 | 2.5 | 22.4 | 102.3 | <0.005 | 1.2 |  | mg/m3 | 否
2021年钟楼区监督性监测 | 常州清流环保科技有限公司 | 土壤环境 | 危险废物治理 | 恶臭污染物排放标准(GB14554-93) | （表1）恶臭污染物厂界标准值,二级,新扩改建 | 下风向2# | 臭气浓度 | 2021-03-25 | 北风 | 2.5 | 22.4 | 102.3 | 13 | 20 |  | 无量纲 | 否
2021年钟楼区监督性监测 | 常州清流环保科技有限公司 | 土壤环境 | 危险废物治理 | 大气污染物综合排放标准(GB16297-1996) | （表2）新污染源大气污染物排放限值（1997年1月1日起）,无组织排放监控浓度限值,除玻璃棉尘、石英粉尘、矿渣棉尘外其他 | 下风向2# | 颗粒物 | 2021-03-25 | 北风 | 2.5 | 22.4 | 102.3 | 0.250 | 1.0 |  | mg/m3 | 否
2021年钟楼区监督性监测 | 常州市国礼纺织染整有限公司 | 水环境 | 化纤织造及印染精加工 | 恶臭污染物排放标准(GB14554-93) | （表1）恶臭污染物厂界标准值,二级,新扩改建 | 下风向3# | 臭气浓度 | 2021-10-11 | 东风 | 2.7 |  | 102.1 | <10 | 20 |  | 无量纲 | 否
2021年钟楼区监督性监测 | 常州市国礼纺织染整有限公司 | 水环境 | 化纤织造及印染精加工 | 大气污染物综合排放标准(GB16297-1996) | （表2）新污染源大气污染物排放限值（1997年1月1日起）,无组织排放监控浓度限值,通用 | 下风向3# | 非甲烷总烃 | 2021-10-11 | 东风 | 2.7 |  | 102.1 | 0.62 | 4.0 |  | mg/m3 | 否
2021年钟楼区监督性监测 | 常州市国礼纺织染整有限公司 | 水环境 | 化纤织造及印染精加工 | 恶臭污染物排放标准(GB14554-93) | （表1）恶臭污染物厂界标准值,二级,新扩改建 | 下风向3# | 硫化氢 | 2021-10-11 | 东风 | 2.7 |  | 102.1 | 0.002 | 0.06 |  | mg/m3 | 否
2021年钟楼区监督性监测 | 常州市国礼纺织染整有限公司 | 水环境 | 化纤织造及印染精加工 | 大气污染物综合排放标准(GB16297-1996) | （表2）新污染源大气污染物排放限值（1997年1月1日起）,无组织排放监控浓度限值,除玻璃棉尘、石英粉尘、矿渣棉尘外其他 | 下风向3# | 颗粒物 | 2021-10-11 | 东风 | 2.7 |  | 102.1 | 0.124 | 1.0 |  | mg/m3 | 否
2021年钟楼区监督性监测 | 常州市国礼纺织染整有限公司 | 水环境 | 化纤织造及印染精加工 | 恶臭污染物排放标准(GB14554-93) | （表1）恶臭污染物厂界标准值,二级,新扩改建 | 下风向3# | 氨 | 2021-10-11 | 东风 | 2.7 |  | 102.1 | 0.078 | 1.5 |  | mg/m3 | 否
2021年钟楼区监督性监测 | 常州市国礼纺织染整有限公司 | 水环境 | 化纤织造及印染精加工 | 恶臭污染物排放标准(GB14554-93) | （表1）恶臭污染物厂界标准值,二级,新扩改建 | 下风向2# | 硫化氢 | 2021-10-11 | 东风 | 2.7 |  | 102.1 | 0.002 | 0.06 |  | mg/m3 | 否
2021年钟楼区监督性监测 | 常州市国礼纺织染整有限公司 | 水环境 | 化纤织造及印染精加工 | 大气污染物综合排放标准(GB16297-1996) | （表2）新污染源大气污染物排放限值（1997年1月1日起）,无组织排放监控浓度限值,除玻璃棉尘、石英粉尘、矿渣棉尘外其他 | 下风向2# | 颗粒物 | 2021-10-11 | 东风 | 2.7 |  | 102.1 | 0.142 | 1.0 |  | mg/m3 | 否
2021年钟楼区监督性监测 | 常州市国礼纺织染整有限公司 | 水环境 | 化纤织造及印染精加工 | 恶臭污染物排放标准(GB14554-93) | （表1）恶臭污染物厂界标准值,二级,新扩改建 | 下风向2# | 臭气浓度 | 2021-10-11 | 东风 | 2.7 |  | 102.1 | <10 | 20 |  | 无量纲 | 否
2021年钟楼区监督性监测 | 常州市国礼纺织染整有限公司 | 水环境 | 化纤织造及印染精加工 | 大气污染物综合排放标准(GB16297-1996) | （表2）新污染源大气污染物排放限值（1997年1月1日起）,无组织排放监控浓度限值,通用 | 下风向2# | 非甲烷总烃 | 2021-10-11 | 东风 | 2.7 |  | 102.1 | 0.47 | 4.0 |  | mg/m3 | 否
2021年钟楼区监督性监测 | 常州市国礼纺织染整有限公司 | 水环境 | 化纤织造及印染精加工 | 恶臭污染物排放标准(GB14554-93) | （表1）恶臭污染物厂界标准值,二级,新扩改建 | 下风向2# | 氨 | 2021-10-11 | 东风 | 2.7 |  | 102.1 | 0.077 | 1.5 |  | mg/m3 | 否
2021年钟楼区监督性监测 | 常州市国礼纺织染整有限公司 | 水环境 | 化纤织造及印染精加工 | 大气污染物综合排放标准(GB16297-1996) | （表2）新污染源大气污染物排放限值（1997年1月1日起）,无组织排放监控浓度限值,除玻璃棉尘、石英粉尘、矿渣棉尘外其他 | 下风向1# | 颗粒物 | 2021-10-11 | 东风 | 2.7 |  | 102.1 | 0.124 | 1.0 |  | mg/m3 | 否
2021年钟楼区监督性监测 | 常州市国礼纺织染整有限公司 | 水环境 | 化纤织造及印染精加工 | 恶臭污染物排放标准(GB14554-93) | （表1）恶臭污染物厂界标准值,二级,新扩改建 | 下风向1# | 氨 | 2021-10-11 | 东风 | 2.7 |  | 102.1 | 0.076 | 1.5 |  | mg/m3 | 否
2021年钟楼区监督性监测 | 常州市国礼纺织染整有限公司 | 水环境 | 化纤织造及印染精加工 | 恶臭污染物排放标准(GB14554-93) | （表1）恶臭污染物厂界标准值,二级,新扩改建 | 下风向1# | 臭气浓度 | 2021-10-11 | 东风 | 2.7 |  | 102.1 | <10 | 20 |  | 无量纲 | 否
2021年钟楼区监督性监测 | 常州市国礼纺织染整有限公司 | 水环境 | 化纤织造及印染精加工 | 大气污染物综合排放标准(GB16297-1996) | （表2）新污染源大气污染物排放限值（1997年1月1日起）,无组织排放监控浓度限值,通用 | 下风向1# | 非甲烷总烃 | 2021-10-11 | 东风 | 2.7 |  | 102.1 | 0.34 | 4.0 |  | mg/m3 | 否
2021年钟楼区监督性监测 | 常州市国礼纺织染整有限公司 | 水环境 | 化纤织造及印染精加工 | 恶臭污染物排放标准(GB14554-93) | （表1）恶臭污染物厂界标准值,二级,新扩改建 | 下风向1# | 硫化氢 | 2021-10-11 | 东风 | 2.7 |  | 102.1 | <0.001 | 0.06 |  | mg/m3 | 否
2021年钟楼区监督性监测 | 常州市国礼纺织染整有限公司 | 水环境 | 化纤织造及印染精加工 | 恶臭污染物排放标准(GB14554-93) | （表1）恶臭污染物厂界标准值,二级,新扩改建 | 上风向4# | 硫化氢 | 2021-10-11 | 东风 | 2.7 |  | 102.1 | <0.001 | 0.06 |  | mg/m3 | 否
2021年钟楼区监督性监测 | 常州市国礼纺织染整有限公司 | 水环境 | 化纤织造及印染精加工 | 大气污染物综合排放标准(GB16297-1996) | （表2）新污染源大气污染物排放限值（1997年1月1日起）,无组织排放监控浓度限值,通用 | 上风向4# | 非甲烷总烃 | 2021-10-11 | 东风 | 2.7 |  | 102.1 | 0.36 | 4.0 |  | mg/m3 | 否
2021年钟楼区监督性监测 | 常州市国礼纺织染整有限公司 | 水环境 | 化纤织造及印染精加工 | 恶臭污染物排放标准(GB14554-93) | （表1）恶臭污染物厂界标准值,二级,新扩改建 | 上风向4# | 氨 | 2021-10-11 | 东风 | 2.7 |  | 102.1 | 0.087 | 1.5 |  | mg/m3 | 否
2021年钟楼区监督性监测 | 常州市国礼纺织染整有限公司 | 水环境 | 化纤织造及印染精加工 | 大气污染物综合排放标准(GB16297-1996) | （表2）新污染源大气污染物排放限值（1997年1月1日起）,无组织排放监控浓度限值,除玻璃棉尘、石英粉尘、矿渣棉尘外其他 | 上风向4# | 颗粒物 | 2021-10-11 | 东风 | 2.7 |  | 102.1 | 0.124 | 1.0 |  | mg/m3 | 否
2021年钟楼区监督性监测 | 常州市国礼纺织染整有限公司 | 水环境 | 化纤织造及印染精加工 | 恶臭污染物排放标准(GB14554-93) | （表1）恶臭污染物厂界标准值,二级,新扩改建 | 上风向4# | 臭气浓度 | 2021-10-11 | 东风 | 2.7 |  | 102.1 | <10 | 20 |  | 无量纲 | 否
2021年钟楼区监督性监测 | 江苏丽岛新材料股份有限公司 | 大气环境 | 金属制品业 | 大气污染物综合排放标准(GB16297-1996) | （表2）新污染源大气污染物排放限值（1997年1月1日起）,无组织排放监控浓度限值,除玻璃棉尘、石英粉尘、矿渣棉尘外其他 | 1# | 颗粒物 | 2021-10-21 | 南风 | 2.1 | 16.4 | 102.4 | 0.122 | 1.0 |  | mg/m3 | 否
2021年钟楼区监督性监测 | 江苏丽岛新材料股份有限公司 | 大气环境 | 金属制品业 | 大气污染物综合排放标准(GB16297-1996) | （表2）新污染源大气污染物排放限值（1997年1月1日起）,无组织排放监控浓度限值,通用 | 1# | 二甲苯（总量） | 2021-10-21 | 南风 | 2.1 | 16.4 | 102.4 | <0.0015 | 1.2 |  | mg/m3 | 否
2021年钟楼区监督性监测 | 江苏丽岛新材料股份有限公司 | 大气环境 | 金属制品业 | 大气污染物综合排放标准(GB16297-1996) | （表2）新污染源大气污染物排放限值（1997年1月1日起）,无组织排放监控浓度限值,通用 | 1# | 甲苯 | 2021-10-21 | 南风 | 2.1 | 16.4 | 102.4 | <0.0015 | 2.4 |  | mg/m3 | 否
2021年钟楼区监督性监测 | 江苏丽岛新材料股份有限公司 | 大气环境 | 金属制品业 | 大气污染物综合排放标准(GB16297-1996) | （表2）新污染源大气污染物排放限值（1997年1月1日起）,无组织排放监控浓度限值,通用 | 1# | 非甲烷总烃 | 2021-10-21 | 南风 | 2.1 | 16.4 | 102.4 | 0.33 | 4.0 |  | mg/m3 | 否
2021年钟楼区监督性监测 | 江苏丽岛新材料股份有限公司 | 大气环境 | 金属制品业 | 大气污染物综合排放标准(GB16297-1996) | （表2）新污染源大气污染物排放限值（1997年1月1日起）,无组织排放监控浓度限值,通用 | 4# | 非甲烷总烃 | 2021-10-21 | 南风 | 2.1 | 16.4 | 102.4 | 0.35 | 4.0 |  | mg/m3 | 否
2021年钟楼区监督性监测 | 江苏丽岛新材料股份有限公司 | 大气环境 | 金属制品业 | 大气污染物综合排放标准(GB16297-1996) | （表2）新污染源大气污染物排放限值（1997年1月1日起）,无组织排放监控浓度限值,除玻璃棉尘、石英粉尘、矿渣棉尘外其他 | 4# | 颗粒物 | 2021-10-21 | 南风 | 2.1 | 16.4 | 102.4 | 0.122 | 1.0 |  | mg/m3 | 否
2021年钟楼区监督性监测 | 江苏丽岛新材料股份有限公司 | 大气环境 | 金属制品业 | 大气污染物综合排放标准(GB16297-1996) | （表2）新污染源大气污染物排放限值（1997年1月1日起）,无组织排放监控浓度限值,通用 | 4# | 甲苯 | 2021-10-21 | 南风 | 2.1 | 16.4 | 102.4 | <0.0015 | 2.4 |  | mg/m3 | 否
2021年钟楼区监督性监测 | 江苏丽岛新材料股份有限公司 | 大气环境 | 金属制品业 | 大气污染物综合排放标准(GB16297-1996) | （表2）新污染源大气污染物排放限值（1997年1月1日起）,无组织排放监控浓度限值,通用 | 4# | 二甲苯（总量） | 2021-10-21 | 南风 | 2.1 | 16.4 | 102.4 | <0.0015 | 1.2 |  | mg/m3 | 否
2021年钟楼区监督性监测 | 江苏丽岛新材料股份有限公司 | 大气环境 | 金属制品业 | 大气污染物综合排放标准(GB16297-1996) | （表2）新污染源大气污染物排放限值（1997年1月1日起）,无组织排放监控浓度限值,通用 | 3# | 非甲烷总烃 | 2021-10-21 | 南风 | 2.1 | 16.4 | 102.4 | 0.76 | 4.0 |  | mg/m3 | 否
2021年钟楼区监督性监测 | 江苏丽岛新材料股份有限公司 | 大气环境 | 金属制品业 | 大气污染物综合排放标准(GB16297-1996) | （表2）新污染源大气污染物排放限值（1997年1月1日起）,无组织排放监控浓度限值,除玻璃棉尘、石英粉尘、矿渣棉尘外其他 | 3# | 颗粒物 | 2021-10-21 | 南风 | 2.1 | 16.4 | 102.4 | 0.105 | 1.0 |  | mg/m3 | 否
2021年钟楼区监督性监测 | 江苏丽岛新材料股份有限公司 | 大气环境 | 金属制品业 | 大气污染物综合排放标准(GB16297-1996) | （表2）新污染源大气污染物排放限值（1997年1月1日起）,无组织排放监控浓度限值,通用 | 3# | 二甲苯（总量） | 2021-10-21 | 南风 | 2.1 | 16.4 | 102.4 | <0.0015 | 1.2 |  | mg/m3 | 否
2021年钟楼区监督性监测 | 江苏丽岛新材料股份有限公司 | 大气环境 | 金属制品业 | 大气污染物综合排放标准(GB16297-1996) | （表2）新污染源大气污染物排放限值（1997年1月1日起）,无组织排放监控浓度限值,通用 | 3# | 甲苯 | 2021-10-21 | 南风 | 2.1 | 16.4 | 102.4 | <0.0015 | 2.4 |  | mg/m3 | 否
2021年钟楼区监督性监测 | 江苏丽岛新材料股份有限公司 | 大气环境 | 金属制品业 | 大气污染物综合排放标准(GB16297-1996) | （表2）新污染源大气污染物排放限值（1997年1月1日起）,无组织排放监控浓度限值,通用 | 2# | 甲苯 | 2021-10-21 | 南风 | 2.1 | 16.4 | 102.4 | <0.0015 | 2.4 |  | mg/m3 | 否
2021年钟楼区监督性监测 | 江苏丽岛新材料股份有限公司 | 大气环境 | 金属制品业 | 大气污染物综合排放标准(GB16297-1996) | （表2）新污染源大气污染物排放限值（1997年1月1日起）,无组织排放监控浓度限值,通用 | 2# | 非甲烷总烃 | 2021-10-21 | 南风 | 2.1 | 16.4 | 102.4 | 0.33 | 4.0 |  | mg/m3 | 否
2021年钟楼区监督性监测 | 江苏丽岛新材料股份有限公司 | 大气环境 | 金属制品业 | 大气污染物综合排放标准(GB16297-1996) | （表2）新污染源大气污染物排放限值（1997年1月1日起）,无组织排放监控浓度限值,除玻璃棉尘、石英粉尘、矿渣棉尘外其他 | 2# | 颗粒物 | 2021-10-21 | 南风 | 2.1 | 16.4 | 102.4 | 0.105 | 1.0 |  | mg/m3 | 否
2021年钟楼区监督性监测 | 江苏丽岛新材料股份有限公司 | 大气环境 | 金属制品业 | 大气污染物综合排放标准(GB16297-1996) | （表2）新污染源大气污染物排放限值（1997年1月1日起）,无组织排放监控浓度限值,通用 | 2# | 二甲苯（总量） | 2021-10-21 | 南风 | 2.1 | 16.4 | 102.4 | <0.0015 | 1.2 |  | mg/m3 | 否
2021年钟楼区监督性监测 | 常州市宝丽胶粘剂有限公司 | 水环境,大气环境 | 其他专用化学产品制造 | 恶臭污染物排放标准(GB14554-93) | （表1）恶臭污染物厂界标准值,二级,新扩改建 | 下风向01 | 臭气浓度 | 2021-09-06 | 南 | 2.4 | 30 | 100.1 | <10 | 20 |  | 无量纲 | 否
2021年钟楼区监督性监测 | 常州市宝丽胶粘剂有限公司 | 水环境,大气环境 | 其他专用化学产品制造 | 合成树脂工业污染物排放标准(GB31572-2015) | （表9）企业边界大气污染物浓度限值 | 下风向01 | 甲苯 | 2021-09-06 | 南 | 2.4 | 30 | 100.1 | <0.0005 | 0.8 |  | mg/m3 | 否
2021年钟楼区监督性监测 | 常州市宝丽胶粘剂有限公司 | 水环境,大气环境 | 其他专用化学产品制造 | 合成树脂工业污染物排放标准(GB31572-2015) | （表9）企业边界大气污染物浓度限值 | 下风向01 | 颗粒物 | 2021-09-06 | 南 | 2.4 | 30 | 100.1 | 0.333 | 1.0 |  | mg/m3 | 否
2021年钟楼区监督性监测 | 常州市宝丽胶粘剂有限公司 | 水环境,大气环境 | 其他专用化学产品制造 | 恶臭污染物排放标准(GB14554-93) | （表1）恶臭污染物厂界标准值,二级,新扩改建 | 下风向01 | 氨 | 2021-09-06 | 南 | 2.4 | 30 | 100.1 | 0.114 | 1.5 |  | mg/m3 | 否
2021年钟楼区监督性监测 | 常州市宝丽胶粘剂有限公司 | 水环境,大气环境 | 其他专用化学产品制造 | 合成树脂工业污染物排放标准(GB31572-2015) | （表9）企业边界大气污染物浓度限值 | 下风向01 | 非甲烷总烃 | 2021-09-06 | 南 | 2.4 | 30 | 100.1 | 0.95 | 4.0 |  | mg/m3 | 否
2021年钟楼区监督性监测 | 常州市宝丽胶粘剂有限公司 | 水环境,大气环境 | 其他专用化学产品制造 | 恶臭污染物排放标准(GB14554-93) | （表1）恶臭污染物厂界标准值,二级,新扩改建 | 下风向01 | 硫化氢 | 2021-09-06 | 南 | 2.4 | 30 | 100.1 | <0.002 | 0.06 |  | mg/m3 | 否
2021年钟楼区监督性监测 | 常州市宝丽胶粘剂有限公司 | 水环境,大气环境 | 其他专用化学产品制造 | 合成树脂工业污染物排放标准(GB31572-2015) | （表9）企业边界大气污染物浓度限值 | 下风向02 | 颗粒物 | 2021-09-06 | 南 | 2.4 | 30 | 100.1 | 0.350 | 1.0 |  | mg/m3 | 否
2021年钟楼区监督性监测 | 常州市宝丽胶粘剂有限公司 | 水环境,大气环境 | 其他专用化学产品制造 | 恶臭污染物排放标准(GB14554-93) | （表1）恶臭污染物厂界标准值,二级,新扩改建 | 下风向02 | 臭气浓度 | 2021-09-06 | 南 | 2.4 | 30 | 100.1 | <10 | 20 |  | 无量纲 | 否
2021年钟楼区监督性监测 | 常州市宝丽胶粘剂有限公司 | 水环境,大气环境 | 其他专用化学产品制造 | 合成树脂工业污染物排放标准(GB31572-2015) | （表9）企业边界大气污染物浓度限值 | 下风向02 | 甲苯 | 2021-09-06 | 南 | 2.4 | 30 | 100.1 | <0.0005 | 0.8 |  | mg/m3 | 否
2021年钟楼区监督性监测 | 常州市宝丽胶粘剂有限公司 | 水环境,大气环境 | 其他专用化学产品制造 | 合成树脂工业污染物排放标准(GB31572-2015) | （表9）企业边界大气污染物浓度限值 | 下风向02 | 非甲烷总烃 | 2021-09-06 | 南 | 2.4 | 30 | 100.1 | 0.85 | 4.0 |  | mg/m3 | 否
2021年钟楼区监督性监测 | 常州市宝丽胶粘剂有限公司 | 水环境,大气环境 | 其他专用化学产品制造 | 恶臭污染物排放标准(GB14554-93) | （表1）恶臭污染物厂界标准值,二级,新扩改建 | 下风向02 | 氨 | 2021-09-06 | 南 | 2.4 | 30 | 100.1 | 0.130 | 1.5 |  | mg/m3 | 否
2021年钟楼区监督性监测 | 常州市宝丽胶粘剂有限公司 | 水环境,大气环境 | 其他专用化学产品制造 | 恶臭污染物排放标准(GB14554-93) | （表1）恶臭污染物厂界标准值,二级,新扩改建 | 下风向02 | 硫化氢 | 2021-09-06 | 南 | 2.4 | 30 | 100.1 | <0.002 | 0.06 |  | mg/m3 | 否
2021年钟楼区监督性监测 | 常州市宝丽胶粘剂有限公司 | 水环境,大气环境 | 其他专用化学产品制造 | 恶臭污染物排放标准(GB14554-93) | （表1）恶臭污染物厂界标准值,二级,新扩改建 | 下风向03 | 硫化氢 | 2021-09-06 | 南 | 2.4 | 30 | 100.1 | <0.002 | 0.06 |  | mg/m3 | 否
2021年钟楼区监督性监测 | 常州市宝丽胶粘剂有限公司 | 水环境,大气环境 | 其他专用化学产品制造 | 合成树脂工业污染物排放标准(GB31572-2015) | （表9）企业边界大气污染物浓度限值 | 下风向03 | 颗粒物 | 2021-09-06 | 南 | 2.4 | 30 | 100.1 | 0.326 | 1.0 |  | mg/m3 | 否
2021年钟楼区监督性监测 | 常州市宝丽胶粘剂有限公司 | 水环境,大气环境 | 其他专用化学产品制造 | 恶臭污染物排放标准(GB14554-93) | （表1）恶臭污染物厂界标准值,二级,新扩改建 | 下风向03 | 臭气浓度 | 2021-09-06 | 南 | 2.4 | 30 | 100.1 | <10 | 20 |  | 无量纲 | 否
2021年钟楼区监督性监测 | 常州市宝丽胶粘剂有限公司 | 水环境,大气环境 | 其他专用化学产品制造 | 合成树脂工业污染物排放标准(GB31572-2015) | （表9）企业边界大气污染物浓度限值 | 下风向03 | 非甲烷总烃 | 2021-09-06 | 南 | 2.4 | 30 | 100.1 | 1.06 | 4.0 |  | mg/m3 | 否
2021年钟楼区监督性监测 | 常州市宝丽胶粘剂有限公司 | 水环境,大气环境 | 其他专用化学产品制造 | 恶臭污染物排放标准(GB14554-93) | （表1）恶臭污染物厂界标准值,二级,新扩改建 | 下风向03 | 氨 | 2021-09-06 | 南 | 2.4 | 30 | 100.1 | 0.105 | 1.5 |  | mg/m3 | 否
2021年钟楼区监督性监测 | 常州市宝丽胶粘剂有限公司 | 水环境,大气环境 | 其他专用化学产品制造 | 合成树脂工业污染物排放标准(GB31572-2015) | （表9）企业边界大气污染物浓度限值 | 下风向03 | 甲苯 | 2021-09-06 | 南 | 2.4 | 30 | 100.1 | <0.0005 | 0.8 |  | mg/m3 | 否
2021年钟楼区监督性监测 | 盛德鑫泰新材料股份有限公司 | 土壤环境 | 钢压延加工 | 轧钢工业大气污染物排放标准(GB28665-2012) | （表4）现有和新建企业无组织排放浓度限值 | 轧钢车间厂房门外一点 | 硫酸雾 | 2021-09-04 | 北 | 2.4 | 30 | 100.9 | <0.01 |  |  | mg/m3 | 否
2021年钟楼区监督性监测 | 盛德鑫泰新材料股份有限公司 | 土壤环境 | 钢压延加工 | 轧钢工业大气污染物排放标准(GB28665-2012) | （表4）现有和新建企业无组织排放浓度限值 | 轧钢车间厂房门外一点 | 氯化氢 | 2021-09-04 | 北 | 2.4 | 30 | 100.9 | 0.021 |  |  | mg/m3 | 否
2021年钟楼区监督性监测 | 盛德鑫泰新材料股份有限公司 | 土壤环境 | 钢压延加工 | 轧钢工业大气污染物排放标准(GB28665-2012) | （表3）大气污染物特别排放限值,热处理炉 | 轧钢车间厂房门外一点 | 氮氧化物 | 2021-09-04 | 北 | 2.4 | 30 | 100.9 | 0.003 |  |  | mg/m3 | 否
2021年钟楼区监督性监测 | 盛德鑫泰新材料股份有限公司 | 土壤环境 | 钢压延加工 | 轧钢工业大气污染物排放标准(GB28665-2012) | （表3）大气污染物特别排放限值,废酸再生 | 轧钢车间厂房门外一点 | 氟化物 | 2021-09-04 | 北 | 2.4 | 30 | 100.9 | 0.055 |  |  | mg/m3 | 否
2021年钟楼区监督性监测 | 盛德鑫泰新材料股份有限公司 | 土壤环境 | 钢压延加工 | 轧钢工业大气污染物排放标准(GB28665-2012) | （表4）现有和新建企业无组织排放浓度限值 | 下风向03 | 颗粒物 | 2021-09-04 | 北 | 2.4 | 30 | 100.9 | 0.329 |  |  | mg/m3 | 否
2021年钟楼区监督性监测 | 盛德鑫泰新材料股份有限公司 | 土壤环境 | 钢压延加工 | 轧钢工业大气污染物排放标准(GB28665-2012) | （表4）现有和新建企业无组织排放浓度限值 | 下风向02 | 颗粒物 | 2021-09-04 | 北 | 2.4 | 30 | 100.9 | 0.353 |  |  | mg/m3 | 否
2021年钟楼区监督性监测 | 盛德鑫泰新材料股份有限公司 | 土壤环境 | 钢压延加工 | 轧钢工业大气污染物排放标准(GB28665-2012) | （表4）现有和新建企业无组织排放浓度限值 | 上风向01 | 颗粒物 | 2021-09-04 | 北 | 2.4 | 30 | 100.9 | 0.160 |  |  | mg/m3 | 否
2021年钟楼区监督性监测 | 盛德鑫泰新材料股份有限公司 | 土壤环境 | 钢压延加工 | 轧钢工业大气污染物排放标准(GB28665-2012) | （表4）现有和新建企业无组织排放浓度限值 | 下风向04 | 颗粒物 | 2021-09-04 | 北 | 2.4 | 30 | 100.9 | 0.346 |  |  | mg/m3 | 否
2021年钟楼区监督性监测 | 常州市科丰化工有限公司 | 大气环境 | 有机化学原料制造 | 大气污染物综合排放标准(GB16297-1996) | （表1）现有污染源大气污染物排放限值（1997年1月1日1前）,无组织排放监控浓度限值,通用 | 上风向○01 | 氯化氢 | 2021-03-24 | 西 | 2.4 | 14 | 101.9 | <0.02 |  |  | mg/m3 | 否
2021年钟楼区监督性监测 | 常州市科丰化工有限公司 | 大气环境 | 有机化学原料制造 | 大气污染物综合排放标准(GB16297-1996) | （表2）新污染源大气污染物排放限值（1997年1月1日起）,无组织排放监控浓度限值,通用 | 上风向○01 | 甲苯 | 2021-03-24 | 西 | 2.4 | 14 | 101.9 | <0.0005 |  |  | mg/m3 | 否
2021年钟楼区监督性监测 | 常州市科丰化工有限公司 | 大气环境 | 有机化学原料制造 | 大气污染物综合排放标准(GB16297-1996) | （表2）新污染源大气污染物排放限值（1997年1月1日起）,无组织排放监控浓度限值,通用 | 下风向○03 | 甲苯 | 2021-03-24 | 西 | 2.4 | 14 | 101.9 | <0.0005 |  |  | mg/m3 | 否
2021年钟楼区监督性监测 | 常州市科丰化工有限公司 | 大气环境 | 有机化学原料制造 | 大气污染物综合排放标准(GB16297-1996) | （表1）现有污染源大气污染物排放限值（1997年1月1日1前）,无组织排放监控浓度限值,通用 | 下风向○03 | 氯化氢 | 2021-03-24 | 西 | 2.4 | 14 | 101.9 | <0.02 |  |  | mg/m3 | 否
2021年钟楼区监督性监测 | 常州市科丰化工有限公司 | 大气环境 | 有机化学原料制造 | 大气污染物综合排放标准(GB16297-1996) | （表2）新污染源大气污染物排放限值（1997年1月1日起）,无组织排放监控浓度限值,通用 | 下风向○02 | 甲苯 | 2021-03-24 | 西 | 2.4 | 14 | 101.9 | <0.0005 |  |  | mg/m3 | 否
2021年钟楼区监督性监测 | 常州市科丰化工有限公司 | 大气环境 | 有机化学原料制造 | 大气污染物综合排放标准(GB16297-1996) | （表1）现有污染源大气污染物排放限值（1997年1月1日1前）,无组织排放监控浓度限值,通用 | 下风向○02 | 氯化氢 | 2021-03-24 | 西 | 2.4 | 14 | 101.9 | <0.02 |  |  | mg/m3 | 否
2021年钟楼区监督性监测 | 常州市科丰化工有限公司 | 大气环境 | 有机化学原料制造 | 大气污染物综合排放标准(GB16297-1996) | （表2）新污染源大气污染物排放限值（1997年1月1日起）,无组织排放监控浓度限值,通用 | 下风向○04 | 甲苯 | 2021-03-24 | 西 | 2.4 | 14 | 101.9 | <0.0005 |  |  | mg/m3 | 否
2021年钟楼区监督性监测 | 常州市科丰化工有限公司 | 大气环境 | 有机化学原料制造 | 大气污染物综合排放标准(GB16297-1996) | （表1）现有污染源大气污染物排放限值（1997年1月1日1前）,无组织排放监控浓度限值,通用 | 下风向○04 | 氯化氢 | 2021-03-24 | 西 | 2.4 | 14 | 101.9 | <0.02 |  |  | mg/m3 | 否
2021年钟楼区监督性监测 | 常州市禾合环保科技有限公司 | 土壤环境 | 危险废物治理 | 恶臭污染物排放标准(GB14554-93) | （表2）恶臭污染物排放标准值,排气筒高度50m | 下风向1 | 臭气浓度 | 2021-11-25 | 东北 | 2.4 | 18 | 102.2 | <10 |  |  | 无量纲 | 否
2021年钟楼区监督性监测 | 常州市禾合环保科技有限公司 | 土壤环境 | 危险废物治理 | 大气污染物综合排放标准(GB16297-1996) | （表1）现有污染源大气污染物排放限值（1997年1月1日1前）,无组织排放监控浓度限值,通用 | 下风向1 | 氯化氢 | 2021-11-25 | 东北 | 2.4 | 18 | 102.2 | 0.03 |  |  | mg/m3 | 否
2021年钟楼区监督性监测 | 常州市禾合环保科技有限公司 | 土壤环境 | 危险废物治理 | 恶臭污染物排放标准(GB14554-93) | （表1）恶臭污染物厂界标准值,二级,新扩改建 | 下风向1 | 氨 | 2021-11-25 | 东北 | 2.4 | 18 | 102.2 | <0.077 |  |  | mg/m3 | 否
2021年钟楼区监督性监测 | 常州市禾合环保科技有限公司 | 土壤环境 | 危险废物治理 | 恶臭污染物排放标准(GB14554-93) | （表1）恶臭污染物厂界标准值,二级,新扩改建 | 下风向1 | 硫化氢 | 2021-11-25 | 东北 | 2.4 | 18 | 102.2 | <0.001 |  |  | mg/m3 | 否
2021年钟楼区监督性监测 | 常州市禾合环保科技有限公司 | 土壤环境 | 危险废物治理 | 恶臭污染物排放标准(GB14554-93) | （表1）恶臭污染物厂界标准值,二级,新扩改建 | 下风向3 | 氨 | 2021-11-25 | 东北 | 2.4 | 18 | 102.2 | 0.075 |  |  | mg/m3 | 否
2021年钟楼区监督性监测 | 常州市禾合环保科技有限公司 | 土壤环境 | 危险废物治理 | 恶臭污染物排放标准(GB14554-93) | （表1）恶臭污染物厂界标准值,二级,新扩改建 | 下风向3 | 臭气浓度 | 2021-11-26 | 东北 | 2.4 | 18 | 102.2 | <10 |  |  | 无量纲 | 否
2021年钟楼区监督性监测 | 常州市禾合环保科技有限公司 | 土壤环境 | 危险废物治理 | 恶臭污染物排放标准(GB14554-93) | （表1）恶臭污染物厂界标准值,二级,新扩改建 | 下风向3 | 硫化氢 | 2021-11-26 | 东北 | 2.4 | 18 | 102.2 | <0.001 |  |  | mg/m3 | 否
2021年钟楼区监督性监测 | 常州市禾合环保科技有限公司 | 土壤环境 | 危险废物治理 | 大气污染物综合排放标准(GB16297-1996) | （表1）现有污染源大气污染物排放限值（1997年1月1日1前）,无组织排放监控浓度限值,通用 | 下风向3 | 氯化氢 | 2021-11-26 | 东北 | 2.4 | 18 | 102.2 | <0.02 |  |  | mg/m3 | 否
2021年钟楼区监督性监测 | 常州市禾合环保科技有限公司 | 土壤环境 | 危险废物治理 | 恶臭污染物排放标准(GB14554-93) | （表1）恶臭污染物厂界标准值,二级,现有 | 上风向 | 臭气浓度 | 2021-11-26 | 东北 | 2.4 | 18 | 102.2 | <10 | 30 |  | 无量纲 | 否
2021年钟楼区监督性监测 | 常州市禾合环保科技有限公司 | 土壤环境 | 危险废物治理 | 恶臭污染物排放标准(GB14554-93) | （表1）恶臭污染物厂界标准值,二级,新扩改建 | 上风向 | 硫化氢 | 2021-11-26 | 东北 | 2.4 | 18 | 102.2 | <0.001 |  |  | mg/m3 | 否
2021年钟楼区监督性监测 | 常州市禾合环保科技有限公司 | 土壤环境 | 危险废物治理 | 恶臭污染物排放标准(GB14554-93) | （表1）恶臭污染物厂界标准值,二级,新扩改建 | 上风向 | 氨 | 2021-11-26 | 东北 | 2.4 | 18 | 102.2 | 0.024 |  |  | mg/m3 | 否
2021年钟楼区监督性监测 | 常州市禾合环保科技有限公司 | 土壤环境 | 危险废物治理 | 大气污染物综合排放标准(GB16297-1996) | （表2）新污染源大气污染物排放限值（1997年1月1日起）,无组织排放监控浓度限值,通用 | 上风向 | 氯化氢 | 2021-11-26 | 东北 | 2.4 | 18 | 102.2 | <0.02 |  |  | mg/m3 | 否
2021年钟楼区监督性监测 | 常州市禾合环保科技有限公司 | 土壤环境 | 危险废物治理 | 大气污染物综合排放标准(GB16297-1996) | （表1）现有污染源大气污染物排放限值（1997年1月1日1前）,无组织排放监控浓度限值,通用 | 下风向2 | 氯化氢 | 2021-11-26 | 东北 | 2.4 | 18 | 102.2 | <0.02 |  |  | mg/m3 | 否
2021年钟楼区监督性监测 | 常州市禾合环保科技有限公司 | 土壤环境 | 危险废物治理 | 恶臭污染物排放标准(GB14554-93) | （表1）恶臭污染物厂界标准值,二级,新扩改建 | 下风向2 | 硫化氢 | 2021-11-26 | 东北 | 2.4 | 18 | 102.2 | <0.001 |  |  | mg/m3 | 否
2021年钟楼区监督性监测 | 常州市禾合环保科技有限公司 | 土壤环境 | 危险废物治理 | 恶臭污染物排放标准(GB14554-93) | （表1）恶臭污染物厂界标准值,二级,新扩改建 | 下风向2 | 氨 | 2021-11-26 | 东北 | 2.4 | 18 | 102.2 | 0.084 |  |  | mg/m3 | 否
2021年钟楼区监督性监测 | 常州市禾合环保科技有限公司 | 土壤环境 | 危险废物治理 | 恶臭污染物排放标准(GB14554-93) | （表1）恶臭污染物厂界标准值,二级,新扩改建 | 下风向2 | 臭气浓度 | 2021-11-26 | 东北 | 2.4 | 18 | 102.2 | <10 |  |  | 无量纲 | 否
2021年钟楼区监督性监测 | 常州市风华环保有限公司 | 土壤环境 | 危险废物治理 | 恶臭污染物排放标准(GB14554-93) | （表1）恶臭污染物厂界标准值,二级,新扩改建 | 下风向1 | 硫化氢 | 2021-11-10 |  |  |  |  | <0.005 | 0.06 |  | mg/m3 | 否
2021年钟楼区监督性监测 | 常州市风华环保有限公司 | 土壤环境 | 危险废物治理 | 恶臭污染物排放标准(GB14554-93) | （表1）恶臭污染物厂界标准值,二级,新扩改建 | 下风向1 | 氨 | 2021-11-10 |  |  |  |  | 0.070 | 1.5 |  | mg/m3 | 否
2021年钟楼区监督性监测 | 常州市风华环保有限公司 | 土壤环境 | 危险废物治理 | 大气污染物综合排放标准(GB16297-1996) | （表2）新污染源大气污染物排放限值（1997年1月1日起）,无组织排放监控浓度限值,通用 | 下风向1 | 硫酸雾 | 2021-11-04 |  |  |  |  | 0.123 | 1.2 |  | mg/m3 | 否
2021年钟楼区监督性监测 | 常州市风华环保有限公司 | 土壤环境 | 危险废物治理 | 大气污染物综合排放标准(GB16297-1996) | （表2）新污染源大气污染物排放限值（1997年1月1日起）,无组织排放监控浓度限值,通用 | 下风向1 | 氯化氢 | 2021-11-10 |  |  |  |  | <0.02 | 0.20 |  | mg/m3 | 否
2021年钟楼区监督性监测 | 常州市风华环保有限公司 | 土壤环境 | 危险废物治理 | 大气污染物综合排放标准(GB16297-1996) | （表2）新污染源大气污染物排放限值（1997年1月1日起）,无组织排放监控浓度限值,除玻璃棉尘、石英粉尘、矿渣棉尘外其他 | 下风向1 | 颗粒物 | 2021-11-10 |  |  |  |  | 0.345 | 1.0 |  | mg/m3 | 否
2021年钟楼区监督性监测 | 常州市风华环保有限公司 | 土壤环境 | 危险废物治理 | 大气污染物综合排放标准(GB16297-1996) | （表2）新污染源大气污染物排放限值（1997年1月1日起）,无组织排放监控浓度限值,通用 | 下风向1 | 二甲苯（总量） | 2021-11-10 |  |  |  |  | <0.0005 | 1.2 |  | mg/m3 | 否
2021年钟楼区监督性监测 | 常州市风华环保有限公司 | 土壤环境 | 危险废物治理 | 大气污染物综合排放标准(GB16297-1996) | （表2）新污染源大气污染物排放限值（1997年1月1日起）,无组织排放监控浓度限值,除玻璃棉尘、石英粉尘、矿渣棉尘外其他 | 下风向3 | 颗粒物 | 2021-11-11 |  |  |  |  | 0.336 | 1.0 |  | mg/m3 | 否
2021年钟楼区监督性监测 | 常州市风华环保有限公司 | 土壤环境 | 危险废物治理 | 恶臭污染物排放标准(GB14554-93) | （表1）恶臭污染物厂界标准值,二级,新扩改建 | 下风向3 | 氨 | 2021-11-10 |  |  |  |  | 0.067 | 1.5 |  | mg/m3 | 否
2021年钟楼区监督性监测 | 常州市风华环保有限公司 | 土壤环境 | 危险废物治理 | 恶臭污染物排放标准(GB14554-93) | （表1）恶臭污染物厂界标准值,二级,新扩改建 | 下风向3 | 硫化氢 | 2021-11-10 |  |  |  |  | <0.005 | 0.06 |  | mg/m3 | 否
2021年钟楼区监督性监测 | 常州市风华环保有限公司 | 土壤环境 | 危险废物治理 | 大气污染物综合排放标准(GB16297-1996) | （表2）新污染源大气污染物排放限值（1997年1月1日起）,无组织排放监控浓度限值,通用 | 下风向3 | 硫酸雾 | 2021-11-10 |  |  |  |  | 0.125 | 1.2 |  | mg/m3 | 否
2021年钟楼区监督性监测 | 常州市风华环保有限公司 | 土壤环境 | 危险废物治理 | 大气污染物综合排放标准(GB16297-1996) | （表2）新污染源大气污染物排放限值（1997年1月1日起）,无组织排放监控浓度限值,通用 | 下风向3 | 二甲苯（总量） | 2021-11-10 |  |  |  |  | <0.0005 | 1.2 |  | mg/m3 | 否
2021年钟楼区监督性监测 | 常州市风华环保有限公司 | 土壤环境 | 危险废物治理 | 大气污染物综合排放标准(GB16297-1996) | （表2）新污染源大气污染物排放限值（1997年1月1日起）,无组织排放监控浓度限值,通用 | 下风向3 | 氯化氢 | 2021-11-10 |  |  |  |  | 0.02 | 0.20 |  | mg/m3 | 否
2021年钟楼区监督性监测 | 常州市风华环保有限公司 | 土壤环境 | 危险废物治理 | 大气污染物综合排放标准(GB16297-1996) | （表2）新污染源大气污染物排放限值（1997年1月1日起）,无组织排放监控浓度限值,通用 | 下风向2 | 氯化氢 | 2021-11-10 |  |  |  |  | <0.02 | 0.20 |  | mg/m3 | 否
2021年钟楼区监督性监测 | 常州市风华环保有限公司 | 土壤环境 | 危险废物治理 | 大气污染物综合排放标准(GB16297-1996) | （表2）新污染源大气污染物排放限值（1997年1月1日起）,无组织排放监控浓度限值,除玻璃棉尘、石英粉尘、矿渣棉尘外其他 | 下风向2 | 颗粒物 | 2021-11-11 |  |  |  |  | 0.330 | 1.0 |  | mg/m3 | 否
2021年钟楼区监督性监测 | 常州市风华环保有限公司 | 土壤环境 | 危险废物治理 | 恶臭污染物排放标准(GB14554-93) | （表1）恶臭污染物厂界标准值,二级,新扩改建 | 下风向2 | 硫化氢 | 2021-11-10 |  |  |  |  | <0.005 | 0.06 |  | mg/m3 | 否
2021年钟楼区监督性监测 | 常州市风华环保有限公司 | 土壤环境 | 危险废物治理 | 恶臭污染物排放标准(GB14554-93) | （表1）恶臭污染物厂界标准值,二级,新扩改建 | 下风向2 | 氨 | 2021-11-10 |  |  |  |  | 0.061 | 1.5 |  | mg/m3 | 否
2021年钟楼区监督性监测 | 常州市风华环保有限公司 | 土壤环境 | 危险废物治理 | 大气污染物综合排放标准(GB16297-1996) | （表2）新污染源大气污染物排放限值（1997年1月1日起）,无组织排放监控浓度限值,通用 | 下风向2 | 二甲苯（总量） | 2021-11-10 |  |  |  |  | <0.0005 | 1.2 |  | mg/m3 | 否
2021年钟楼区监督性监测 | 常州市风华环保有限公司 | 土壤环境 | 危险废物治理 | 大气污染物综合排放标准(GB16297-1996) | （表2）新污染源大气污染物排放限值（1997年1月1日起）,无组织排放监控浓度限值,通用 | 下风向2 | 硫酸雾 | 2021-11-11 |  |  |  |  | 0.113 | 1.2 |  | mg/m3 | 否
2021年钟楼区监督性监测 | 常州市风华环保有限公司 | 土壤环境 | 危险废物治理 | 大气污染物综合排放标准(GB16297-1996) | （表2）新污染源大气污染物排放限值（1997年1月1日起）,无组织排放监控浓度限值,通用 | 下风向1 | 非甲烷总烃 | 2021-11-10 |  |  |  |  | 0.74 |  |  | mg/m3 | 否
2021年钟楼区监督性监测 | 常州市风华环保有限公司 | 土壤环境 | 危险废物治理 | 大气污染物综合排放标准(GB16297-1996) | （表2）新污染源大气污染物排放限值（1997年1月1日起）,无组织排放监控浓度限值,通用 | 下风向1 | 氟化物 | 2021-11-10 |  |  |  |  | <0.5 |  |  | ug/m3 | 否
2021年钟楼区监督性监测 | 常州市风华环保有限公司 | 土壤环境 | 危险废物治理 | 大气污染物综合排放标准(GB16297-1996) | （表2）新污染源大气污染物排放限值（1997年1月1日起）,无组织排放监控浓度限值,通用 | 下风向3 | 氟化物 | 2021-11-10 |  |  |  |  | <0.5 |  |  | ug/m3 | 否
2021年钟楼区监督性监测 | 常州市风华环保有限公司 | 土壤环境 | 危险废物治理 | 大气污染物综合排放标准(GB16297-1996) | （表2）新污染源大气污染物排放限值（1997年1月1日起）,无组织排放监控浓度限值,通用 | 下风向3 | 非甲烷总烃 | 2021-11-10 |  |  |  |  | 0.94 |  |  | mg/m3 | 否
2021年钟楼区监督性监测 | 常州市风华环保有限公司 | 土壤环境 | 危险废物治理 | 大气污染物综合排放标准(GB16297-1996) | （表2）新污染源大气污染物排放限值（1997年1月1日起）,无组织排放监控浓度限值,通用 | 下风向2 | 氟化物 | 2021-11-10 |  |  |  |  | <0.5 |  |  | ug/m3 | 否
2021年钟楼区监督性监测 | 常州市风华环保有限公司 | 土壤环境 | 危险废物治理 | 大气污染物综合排放标准(GB16297-1996) | （表2）新污染源大气污染物排放限值（1997年1月1日起）,无组织排放监控浓度限值,通用 | 下风向2 | 非甲烷总烃 | 2021-09-10 |  |  |  |  | 0.86 |  |  | mg/m3 | 否

## 周边环境
任务名称 | 企业名称 | 名录类别 | 行业类别 | 执行标准名称 | 执行标准条目名称 | 监测点 | 监测项目 | 监测日期 | 周边环境-环境空气 | 周边环境-环境空气 | 周边环境-环境空气 | 周边环境-环境空气 | 周边环境-环境空气 | 周边环境-地表水 | 周边环境-地表水 | 周边环境-地表水 | 周边环境-地表水 | 周边环境-地下水 | 周边环境-地下水 | 周边环境-土壤 | 周边环境-土壤 | 周边环境-土壤 | 周边环境-土壤 | 周边环境-土壤 | 周边环境-噪声 | 周边环境-噪声 | 折算/浓度/昼间 | 夜间 | 上限 | 下限 | 单位 | 是否超标 | 超标倍数 | 备注
[9 empty] | 湿度(%) | 气温（℃ | 气压(kPa) | 风速(m/s) | 风向 | 流量(m³/s) | 感官描述 | 有无漂浮物 | 有无油 | 井深（m） | 水位（m） | 采样深度(m) | 土壤颜色 | 土壤水分(%) | 利用情况 | 土壤pH值 | 声源 | 风速(m/s)
2021年钟楼区监督性监测 | 常州市卜弋科研化工有限公司 | 大气环境 | 有机化学原料制造 | 地表水环境质量标准(GB3838-2002) | 表1地表水环境质量标准基本项目标准限值,四类,通用 | 扁担河团结桥 | 挥发酚 | 2021-07-27 | [18 empty] | 0.0016 |  |  |  | mg/L | 否
2021年钟楼区监督性监测 | 常州市卜弋科研化工有限公司 | 大气环境 | 有机化学原料制造 | 地表水环境质量标准(GB3838-2002) | 表1地表水环境质量标准基本项目标准限值,四类,通用 | 扁担河横庄桥 | 挥发酚 | 2021-07-27 | [18 empty] | 0.0014 |  |  |  | mg/L | 否
2021年钟楼区监督性监测 | 常州市卜弋科研化工有限公司 | 大气环境 | 有机化学原料制造 | 地表水环境质量标准(GB3838-2002) | 表1地表水环境质量标准基本项目标准限值,四类,通用 | 扁担河卜弋桥 | 挥发酚 | 2021-07-27 | [18 empty] | 0.0022 |  |  |  | mg/L | 否
2021年钟楼区监督性监测 | 常州市风华环保有限公司 | 土壤环境 | 危险废物治理 | 土壤环境质量建设用地土壤污染风险管控标准标准(试行)(GB36600-2018) | 表1 建设用地土壤污染风险筛选值与管制值（基本项目）,第一类用地-管制值 | 厂区内一个点 | 砷 | 2021-11-10 | [11 empty] | 0.2 | 棕色 | [5 empty] | 11 |  | 120 |  | mg/KG | 否
2021年钟楼区监督性监测 | 常州市风华环保有限公司 | 土壤环境 | 危险废物治理 | 土壤环境质量建设用地土壤污染风险管控标准标准(试行)(GB36600-2018) | 表1 建设用地土壤污染风险筛选值与管制值（基本项目）,第一类用地-管制值 | 厂区内一个点 | 镉 | 2021-11-10 | [18 empty] | 0.18 |  | 47 |  | mg/KG | 否
2021年钟楼区监督性监测 | 常州市风华环保有限公司 | 土壤环境 | 危险废物治理 | 土壤环境质量建设用地土壤污染风险管控标准标准(试行)(GB36600-2018) | 表1 建设用地土壤污染风险筛选值与管制值（基本项目）,第一类用地-管制值 | 厂区内一个点 | 铜 | 2021-11-10 | [18 empty] | 39 |  | 8000 |  | mg/KG | 否
2021年钟楼区监督性监测 | 常州市风华环保有限公司 | 土壤环境 | 危险废物治理 | 土壤环境质量建设用地土壤污染风险管控标准标准(试行)(GB36600-2018) | 表1 建设用地土壤污染风险筛选值与管制值（基本项目）,第一类用地-管制值 | 厂区内一个点 | 镍 | 2021-11-10 | [18 empty] | 57 |  | 600 |  | mg/KG | 否
2021年钟楼区监督性监测 | 常州市风华环保有限公司 | 土壤环境 | 危险废物治理 | 土壤环境质量标准(国标 )(GB15618-1995) | 表1 土壤环境质量标准值,二级 | 厂区内一个点 | 锌 | 2021-11-10 | [18 empty] | 102 |  | 300 |  | mg/KG | 否
2021年钟楼区监督性监测 | 常州市风华环保有限公司 | 土壤环境 | 危险废物治理 | 土壤环境质量建设用地土壤污染风险管控标准标准(试行)(GB36600-2018) | 表1 建设用地土壤污染风险筛选值与管制值（基本项目）,第一类用地-管制值 | 厂区内一个点 | 汞 | 2021-11-10 | [18 empty] | 0.670 |  | 33 | 8 | mg/KG | 否
2021年钟楼区监督性监测 | 常州市风华环保有限公司 | 土壤环境 | 危险废物治理 |  |  | 厂区内一个点 | pH值 | 2021-11-10 | [18 empty] | 7.29 |  | 7.5 |  | 无量纲 | 否
2021年钟楼区监督性监测 | 常州市风华环保有限公司 | 土壤环境 | 危险废物治理 | 土壤环境质量建设用地土壤污染风险管控标准标准(试行)(GB36600-2018) | 表1 建设用地土壤污染风险筛选值与管制值（基本项目）,第一类用地-管制值 | 厂区内一个点 | 铅 | 2021-11-10 | [18 empty] | 29.6 |  | 800 |  | mg/KG | 否
2021年钟楼区监督性监测 | 常州市风华环保有限公司 | 土壤环境 | 危险废物治理 | 土壤环境质量农用地土壤污染风险管控标准标准(试行)(GB15618-2018) | 表1 农用地土壤污染风险筛选值与管制值（基本项目）,5.5<pH≤6.5,其他 | 厂区内一个点 | 铬 | 2021-11-10 | [18 empty] | 78 |  | 150 |  | mg/KG | 否

## 厂界噪声
任务名称 | 企业名称 | 名录类别 | 行业类别 | 执行标准名称 | 执行标准条目名称 | 监测点 | 监测项目 | 监测日期 | 声源 | 风速（m/s） | 昼间监测值 | 夜间监测值 | 上限 | 下限 | 单位 | 是否超标 | 超标倍数 | 备注
2021年钟楼区监督性监测 | 常州市宝丽胶粘剂有限公司 | 水环境,大气环境 | 其他专用化学产品制造 | 工业企业厂界环境噪声排放标准(GB12348-2008) | （表1）工业企业厂界环境噪声排放限值,厂界与噪声敏感建筑物距离不小于1m,2类厂界外声环境功能区,昼间/夜间 | 西厂界外1米处 | 工业企业厂界环境噪声 | 2021-09-06 | Z3 | 2.4 | 54.2 |  | 60;50 |  | dB | 否
2021年钟楼区监督性监测 | 常州市宝丽胶粘剂有限公司 | 水环境,大气环境 | 其他专用化学产品制造 | 工业企业厂界环境噪声排放标准(GB12348-2008) | （表1）工业企业厂界环境噪声排放限值,厂界与噪声敏感建筑物距离不小于1m,2类厂界外声环境功能区,昼间/夜间 | 北厂界外1米处 | 工业企业厂界环境噪声 | 2021-09-06 | Z4 | 2.4 | 58.8 |  | 60;50 |  | dB | 否
2021年钟楼区监督性监测 | 常州市宝丽胶粘剂有限公司 | 水环境,大气环境 | 其他专用化学产品制造 | 工业企业厂界环境噪声排放标准(GB12348-2008) | （表1）工业企业厂界环境噪声排放限值,厂界与噪声敏感建筑物距离不小于1m,2类厂界外声环境功能区,昼间/夜间 | 东厂界外1米处 | 工业企业厂界环境噪声 | 2021-09-06 | Z1 | 2.4 | 56.7 |  | 60;50 |  | dB | 否
2021年钟楼区监督性监测 | 常州市宝丽胶粘剂有限公司 | 水环境,大气环境 | 其他专用化学产品制造 | 工业企业厂界环境噪声排放标准(GB12348-2008) | （表1）工业企业厂界环境噪声排放限值,厂界与噪声敏感建筑物距离不小于1m,2类厂界外声环境功能区,昼间/夜间 | 南厂界外1米处 | 工业企业厂界环境噪声 | 2021-09-06 | Z2 | 2.4 | 53.5 |  | 60;50 |  | dB | 否
2021年钟楼区监督性监测 | 盛德鑫泰新材料股份有限公司 | 土壤环境 | 钢压延加工 | 工业企业厂界环境噪声排放标准(GB12348-2008) | （表1）工业企业厂界环境噪声排放限值,厂界与噪声敏感建筑物距离小于1m,4类厂界外声环境功能区,昼间/夜间 | 东厂界外1米 | 工业企业厂界环境噪声 | 2021-09-04 | 打孔机 | 2.4 | 58.7 |  |  |  | dB | 否
2021年钟楼区监督性监测 | 盛德鑫泰新材料股份有限公司 | 土壤环境 | 钢压延加工 | 工业企业厂界环境噪声排放标准(GB12348-2008) | （表1）工业企业厂界环境噪声排放限值,厂界与噪声敏感建筑物距离小于1m,4类厂界外声环境功能区,昼间/夜间 | 北厂界外1米 | 工业企业厂界环境噪声 | 2021-09-04 | 打孔机 | 2.4 | 57.2 |  |  |  | dB | 否
2021年钟楼区监督性监测 | 盛德鑫泰新材料股份有限公司 | 土壤环境 | 钢压延加工 | 工业企业厂界环境噪声排放标准(GB12348-2008) | （表1）工业企业厂界环境噪声排放限值,厂界与噪声敏感建筑物距离小于1m,4类厂界外声环境功能区,昼间/夜间 | 南厂界外1米 | 工业企业厂界环境噪声 | 2021-09-04 | 打孔机 | 2.4 | 62.4 |  |  |  | dB | 否
2021年钟楼区监督性监测 | 盛德鑫泰新材料股份有限公司 | 土壤环境 | 钢压延加工 | 工业企业厂界环境噪声排放标准(GB12348-2008) | （表1）工业企业厂界环境噪声排放限值,厂界与噪声敏感建筑物距离小于1m,4类厂界外声环境功能区,昼间/夜间 | 西厂界外1米 | 工业企业厂界环境噪声 | 2021-09-04 | 打孔机 | 2.4 | 61.8 |  |  |  | dB | 否
2021年钟楼区监督性监测 | 常州市风华环保有限公司 | 土壤环境 | 危险废物治理 | 工业企业厂界环境噪声排放标准(GB12348-2008) | （表1）工业企业厂界环境噪声排放限值,厂界与噪声敏感建筑物距离不小于1m,3类厂界外声环境功能区,昼间/夜间 | 南厂界 | 工业企业厂界环境噪声 | 2021-11-10 | Z2 | 2.4 | 54.9 |  | 65.55 |  | dB | 否
2021年钟楼区监督性监测 | 常州市风华环保有限公司 | 土壤环境 | 危险废物治理 | 工业企业厂界环境噪声排放标准(GB12348-2008) | （表1）工业企业厂界环境噪声排放限值,厂界与噪声敏感建筑物距离不小于1m,3类厂界外声环境功能区,昼间/夜间 | 东厂界 | 工业企业厂界环境噪声 | 2021-11-10 | Z1 | 2.4 | 56.4 |  | 65.55 |  | dB | 否
2021年钟楼区监督性监测 | 常州市风华环保有限公司 | 土壤环境 | 危险废物治理 | 工业企业厂界环境噪声排放标准(GB12348-2008) | （表1）工业企业厂界环境噪声排放限值,厂界与噪声敏感建筑物距离不小于1m,3类厂界外声环境功能区,昼间/夜间 | 北厂界 | 工业企业厂界环境噪声 | 2021-11-10 | Z4 | 2.4 | 53 |  | 65.55 |  | dB | 否
2021年钟楼区监督性监测 | 常州市风华环保有限公司 | 土壤环境 | 危险废物治理 | 工业企业厂界环境噪声排放标准(GB12348-2008) | （表1）工业企业厂界环境噪声排放限值,厂界与噪声敏感建筑物距离不小于1m,3类厂界外声环境功能区,昼间/夜间 | 西厂界 | 工业企业厂界环境噪声 | 2021-11-10 | Z3 | 2.4 | 58.3 |  | 65.55 |  | dB | 否